## SIS100 Elements2Devices
SIS100 | Nomen | Group | PowerSupply | E:Comment D:Bedeutung | Changedate | Reason
!=S3100 | gemeinsame
S | 1S00QD1D |  | 1S00QD1D | E:Quadrupole (hor. defocusing) Duplet 1. Lens D:Quadrupol (hor. defokussierend) Duplett 1.Linse
S | 1S00QD2F |  | 1S00QD2F | E:Quadrupole (hor. focusing) Duplet 2. Lens D:Quadrupol (hor. fokussierend) Duplett 2.Linse
S | 1S00QD1F |  | 1S00QD1F | E:Quadrupole (hor. focusing) Duplet 2. Lens D:Quadrupol (hor. fokussierend) Duplett 2.Linse
S | 1S00MH |  | 1S00MH | E:Dipole (horizontal) D:Horizontaler Dipol
S | 1S00KS1CV |  | 1S00KS1CV | E:Sextupole for chromaticity correction vertical D:Sextupol für Chromatizitätskorrektur vertikal
S | 1S00KS1CH |  | 1S00KS1CH | E:Sextupole for chromaticity correction horizonal D: Sextupol für Chromatizitätskorrektur horizontal
S | 1S00KS2CV |  | 1S00KS2CV | E:Sextupole for chromaticity correction vertical D:Sextupol für Chromatizitätskorrektur vertikal
S | 1S00KS2CH |  | 1S00KS2CH | E:Sextupole for chromaticity correction horizonal D: Sextupol für Chromatizitätskorrektur horizontal
S | 1S00KS3CH |  | 1S00KS3CH | E:Sextupole for chromaticity correction horizonal D: Sextupol für Chromatizitätskorrektur horizontal
S | 1S00KS3CV |  | 1S00KS3CV | E:Sextupole for chromaticity correction vertical D:Sextupol für Chromatizitätskorrektur vertikal
S | 1S00KS4CH |  | 1S00KS4CH | E:Sextupole for chromaticity correction horizonal D: Sextupol für Chromatizitätskorrektur horizontal
S | 1S00QS1J |  | 1S00QS1J | E:Fast pulsed quadrupole for transition jump system D:Schnell gepulster Quadrupol für Transitionssprungsystem
S | 1S00QS2J |  | 1S00QS2J | E:Fast pulsed quadrupole for transition jump system D:Schnell gepulster Quadrupol für Transitionssprungsystem
S | 1S00QS3J |  | 1S00QS3J | E:Fast pulsed quadrupole for transition jump system D:Schnell gepulster Quadrupol für Transitionssprungsystem
S | 1S00QS4J |  | 1S00QS4J | E:Fast pulsed quadrupole for transition jump system D:Schnell gepulster Quadrupol für Transitionssprungsystem
S | 1S00QS5J |  | 1S00QS5J | E:Fast pulsed quadrupole for transition jump system D:Schnell gepulster Quadrupol für Transitionssprungsystem
S | 1S00QS6J |  | 1S00QS6J | E:Fast pulsed quadrupole for transition jump system D:Schnell gepulster Quadrupol für Transitionssprungsystem
!=S3101 | Sector1(Transfer)
G | 1S10YF | 1S10YF |  | E: Feed Box | 09.10.16 FPel | neu
S | 1S10YF | 1S10YF |  | E: Feed Box | 06.09.16 Täsch/Pel | neu
G | 1S10YL | 1S10YL |  | E: Current Lead Box | 09.10.16 FPel | neu
S | 1S10YL | 1S10YF |  | E: Current Lead Box | 06.09.16 Täsch/Pel | neu
G | 1S10YN | 1S10YN |  | E: Feed In line | 09.10.16 FPel | neu
S | 1S10YN | 1S10YN |  | E: Feed In line | 06.09.16 Täsch/Pel | neu
G | 1S11VV1T | 1S11VV1T |  | E:Gate valve D:Gate Ventil | 09.10.16 FPel | neu
S | 1S11VV1T | 1S11VV1T |  | E:Gate valve D:Gate Ventil
G | 1S11VKA | 1S11VKA |  | D:Pumpkammer | 05.12.15 FPel | neu
S | 1S11UHAP | 1S11VKA |  | E:Halo foil for protons, D:Halofolie für Protonen (vertikal, evtl. doppelseitig) | 19.01.16 FPel neue Nomenkl. | neu
S | 1S11UHAI | 1S11VKA |  | E:Halo foil for Ions, D:Halofolie für Ionen (vertikal, einseitig) | 19.01.16 FPel neue Nomenkl. | neu
K | 1S11MK_T | 1S11MK_T |  | E:Transfer Kicker 1 D:Transfer Kicker 1 | 09.10.16 FPel | entfallen zunächst
K | 1S11MK1T | 1S11MK_T | 1S11MK1T | E:Transfer Kicker 1 D:Transfer Kicker 1 | 05.12.15 FPel | entfallen zunächst
K | 1S11MK2T | 1S11MK_T | 1S11MK2T | E:Transfer Kicker 2 D:Transfer Kicker 2 | 05.12.15 FPel | entfallen zunächst
K | 1S11MK3T | 1S11MK_T | 1S11MK3T | E:Transfer Kicker 3 D:Transfer Kicker 3 | 05.12.15 FPel | entfallen zunächst
K | 1S11MP_T | 1S11MP_T |  | E:Vertical magn. Septum 1 for Transfer D: Vertikal. Magnet. Septum 1 für Transfer | 09.10.16 FPel | entfallen zunächst
K | 1S11MP1T | 1S11MP_T | 1S11MP1T | E:Vertical magn. Septum 1 for Transfer D: Vertikal. Magnet. Septum 1 für Transfer | 05.12.15 FPel | entfallen zunächst
K | 1S11MP2T | 1S11MP_T | 1S11MP2T | E:Vertical magn. Septum 2 for Transfer D: Vertikal. Magnet. Septum 2 für Transfer | 05.12.15 FPel | entfallen zunächst
G | 1S11VR1 | 1S11VR1 |  | D:Leerrohr | 09.10.16 FPel | neu
S | 1S11VR1 | 1S11VR1 |  | D:Leerrohr | 05.12.15 FPel
G | 1S11DK1 | 1S11DK1 |  | D: Diagnosekammer | 05.12.15 FPel | neu
S | 1S11DS1 | 1S11DK1 |  | D:p-Halokollimator (beidseitig) | 05.12.15 FPel | neu
G | 1S11VR2 | 1S11VR2 |  | D: Leerrohr (dickwandig + Betonabschirmung außen) | 09.10.16 FPel | neu
S | 1S11VR2 | 1S11VR2 |  | D: Leerrohr (dickwandig + Betonabschirmung außen) | 19.01.16 NPyka
G | 1S11VV2T | 1S11VV2T |  | E:Gate valve D:Gate Ventil | 09.10.16 FPel | neu
S | 1S11VV2T | 1S11VV2T |  | E:Gate valve D:Gate Ventil
G | 1S11YP | 1S11YP |  | E: By Pass Line Cell 1 | 09.10.16 FPel | neu
S | 1S11YP | 1S11YP |  | E: By Pass Line Cell 1 | 06.09.16 Täsch/Pel | neu
G | 1S11YMQ | 1S11YMQ |  | E: Cryogenic Module for Quadrupole Cell 1 | 06.09.16 Täsch/Pel | neu
=S= | 1S11QD11 | 1S11YMQ | 1S00QD1D | E:Quadrupole (hor. defocusing) Duplet 1. Lens D:Quadrupol (hor. defokussierend) Duplett 1.Linse
S | 1S11DX1 | 1S11YMQ |  | E:Beam Position Monitor (BPM) D:Diagnose Pos. Monitor
S | 1S11KH1 | 1S11YMQ | 1S11KH1 | E:Steerer horizontal D:Steerer horizontal
S | 1S11KV1 | 1S11YMQ | 1S11KV1 | E:Steerer vertical D:Steerer vertikal
=S= | 1S11QD12 | 1S11YMQ | 1S00QD1F | E:Quadrupole (hor. focusing) Duplet 2. Lens D:Quadrupol (hor. fokussierend) Duplett 2.Linse | 05.12.15 FPel | NG korrigiert
G | 1S12VV1T | 1S12VV1T |  | E:Gate valve D:Gate Ventil | 09.10.16 FPel | neu
S | 1S12VV1T | 1S12VV1T |  | E:Gate valve D:Gate Ventil
G | 1S12DK1 | 1S12DK1 |  | D: Diagnosekammer | 05.12.15 FPel | neu
S | 1S12DS1 | 1S12DK1 |  | D:I-Halokollimator (vertikal, einseitig) | 05.12.15 FPel | neu
G | 1S12DK2 | 1S12DK2 |  | E:Diagnostic chamber D:Diagnose Kammer | 05.12.15 FPel | neu
S | 1S12DX2S | 1S12DK2 |  | D:Sonde für Schottkydiagnose | 05.12.15 FPel | neu
G | 1S12DK3 | 1S12DK3 |  | D: Diagnosekammer | 05.12.15 FPel | neu
S | 1S12DS2 | 1S12DK3 |  | D:p-Halokollimator (evtl. doppelseitig) | 05.12.15 FPel | neu
G | 1S12VR1 | 1S12VR1 |  | D: Leerrohr (dickwandig + Betonabschirmung außen) | 09.10.16 FPel | neu
S | 1S12VR1 | 1S12VR1 |  | D: Leerrohr (dickwandig + Betonabschirmung außen)
G | 1S12VKB | 1S12VKB |  | D:Pumpkammer | 05.12.15 FPel | neu
G | 1S12VV2T | 1S12VV2T |  | E:Gate valve D:Gate Ventil | 09.10.16 FPel | neu
S | 1S12VV2T | 1S12VV2T |  | E:Gate valve D:Gate Ventil
G | 1S12YP | 1S12YP |  | E: By Pass Line Cell 2 | 09.10.16 FPel | neu
S | 1S12YP | 1S12YP |  | E: By Pass Line Cell 2 | 06.09.16 Täsch/Pel | neu
G | 1S12YMQ | 1S12YMQ |  | E: Cryogenic Module for Quadrupole Cell 2 | 06.09.16 Täsch/Pel | neu
=S= | 1S12QD11 | 1S12YMQ | 1S00QD1D | E:Quadrupole (hor. defocusing) Duplet 1. Lens D:Quadrupol (hor. defokussierend) Duplett 1.Linse
S | 1S12DX1 | 1S12YMQ |  | E:Beam Position Monitor (BPM) D:Diagnose Pos. Monitor
S | 1S12KH1 | 1S12YMQ | 1S12KH1 | E:Steerer horizontal D:Steerer horizontal
S | 1S12KV1 | 1S12YMQ | 1S12KV1 | E:Steerer vertical D:Steerer vertikal
=S= | 1S12QD12 | 1S12YMQ | 1S00QD2F | E:Quadrupole (hor. focusing) Duplet 2. Lens D:Quadrupol (hor. fokussierend) Duplett 2.Linse
G | 1S13VV1T | 1S13VV1T |  | E:Gate valve D:Gate Ventil | 09.10.16 FPel | neu
S | 1S13VV1T | 1S13VV1T |  | E:Gate valve D:Gate Ventil
G | 1S13DK1 | 1S13DK1 |  | E:Diagnostic chamber D:Diagnose Kammer
S | 1S13DG1 | 1S13DK1 |  | E:Sem grid D: Profilgitter | 05.12.15 FPel | neu
S | 1S13DD1S | 1S13DK1 |  | E:beam Stop with secondary electron measurement D:Strahlstopper mit Sekundärelektronenmessung | 19.01.16 FPel neue Nomenkl. | Bitte neues Kürzel für "Beam Stop mit Strommessung einführen. Abgesprochen mit P. Kowina
G | 1S13QS1E | 1S13QS1E |  | E:Fast quadrupole for slow extraction D:Schneller Quadrupol für langsame Extraktion | 09.10.16 FPel | neu
S | 1S13QS1E | 1S13QS1E | 1S13QS1E | E:Fast quadrupole for slow extraction D:Schneller Quadrupol für langsame Extraktion | 05.12.15 FPel | QS ist umgzogen
G | 1S13DKP | 1S13DKP |  | D:Kammer für IPM | 05.12.15 FPel | neu
S | 1S13DI | 1S13DKP |  | E: Ionization profile monitor D: Ionisationsprofil-Monitor (IPM) | 05.12.15 FPel | neu
S | 1S13DIPH | 1S13DKP |  | D:Detektoren im Vakuum | 19.01.16 FPel
S | 1S13DIPV | 1S13DKP |  | D:Detektoren im Vakuum | 19.01.16 FPel
G | 1S13BF1T | 1S13BF1T |  | E: Transversal feedback-system D: Transversales Feedback-System | 09.10.16 FPel | neu
S | 1S13BF1T | 1S13BF1T | 1S13BF1T.GN | E: Transversal feedback-system D: Transversales Feedback-System
G | 1S13VKA | 1S11VKA |  | D:Pumpkammer | 05.12.15 FPel | neu
G | 1S13VV2T | 1S13VV2T |  | E:Gate valve D:Gate Ventil | 09.10.16 FPel | neu
S | 1S13VV2T | 1S13VV2T |  | E:Gate valve D:Gate Ventil
G | 1S13YP | 1S13YP |  | E: By Pass Line Cell 3 | 09.10.16 FPel | neu
S | 1S13YP | 1S13YP |  | E: By Pass Line Cell 3 | 06.09.16 Täsch/Pel | neu
G | 1S13YMQ | 1S13YMQ |  | E: Cryogenic Module for Quadrupole Cell 3 | 06.09.16 Täsch/Pel | neu
=S= | 1S13QD11 | 1S13YMQ | 1S00QD1D | E:Quadrupole (hor. defocusing) Duplet 1. Lens D:Quadrupol (hor. defokussierend) Duplett 1.Linse
S | 1S13DX1 | 1S13YMQ |  | E:Beam Position Monitor (BPM) D:Diagnose Pos. Monitor
S | 1S13KH1 | 1S13YMQ | 1S13KH1 | E:Steerer horizontal D:Steerer horizontal
S | 1S13KV1 | 1S13YMQ | 1S13KV1 | E:Steerer vertical D:Steerer vertikal
=S= | 1S13QD12 | 1S13YMQ | 1S00QD2F | E:Quadrupole (hor. focusing) Duplet 2. Lens D:Quadrupol (hor. fokussierend) Duplett 2.Linse
G | 1S14VV1T | 1S14VV1T |  | E:Gate valve D:Gate Ventil | 09.10.16 FPel | neu
S | 1S14VV1T | 1S14VV1T |  | E:Gate valve D:Gate Ventil
G | 1S14KS1E | 1S14KS1E |  | E:Sextupole for resonance extraction D:Sextupol für Resonanz Extraktion | 09.10.16 FPel | neu
S | 1S14KS1E | 1S14KS1E | 1S14KS1E | E:Sextupole for resonance extraction D:Sextupol für Resonanz Extraktion
G | 1S14VKA | 1S14VKA |  | D:Pumpkammer | 05.12.15 FPel | neu
G | 1S14BB1 | 1S14BB1 |  | E:Bunch Kompressor Cavity D:Buncher Kavität | 09.10.16 FPel | neu
S | 1S14BB11 | 1S14BB1 | 1S14BB11.GN | E:Bunch Kompressor Cavity 1 D:Buncher Kavität 1 | 02.12.14 FPel | umgezogen und umbenannt
S | 1S14BB12 | 1S14BB1 | 1S14BB12.GN | E:Bunch Kompressor Cavity 2 D:Buncher Kavität 2 | 02.12.14 FPel | umgezogen und umbenannt
S | 1S14BB13 | 1S14BB1 | 1S14BB13.GN | E:Bunch Kompressor Cavity 3 D:Buncher Kavität 3 | 02.12.14 FPel | umgezogen und umbenannt
S | 1S14BB14 | 1S14BB1 | 1S14BB14.GN | E:Bunch Kompressor Cavity 4 D:Buncher Kavität 4 | 02.12.14 FPel | umgezogen und umbenannt
G | 1S14VKB | 1S14VKB |  | D:Pumpkammer | 02.12.14 FPel | neu
G | 1S14VV2T | 1S14VV2T |  | E:Gate valve D:Gate Ventil | 09.10.16 FPel | neu
S | 1S14VV2T | 1S14VV2T |  | E:Gate valve D:Gate Ventil
G | 1S14YP | 1S14YP |  | E: By Pass Line Cell 4 | 09.10.16 FPel | neu
S | 1S14YP | 1S14YP |  | E: By Pass Line Cell 4 | 06.09.16 Täsch/Pel | neu
G | 1S14YMQ | 1S14YMQ |  | E: Cryogenic Module for Quadrupole Cell 4 | 06.09.16 Täsch/Pel | neu
=S= | 1S14QD11 | 1S14YMQ | 1S00QD1D | E:Quadrupole (hor. defocusing) Duplet 1. Lens D:Quadrupol (hor. defokussierend) Duplett 1.Linse
S | 1S14DX1 | 1S14YMQ |  | E:Beam Position Monitor (BPM) D:Diagnose Pos. Monitor
S | 1S14KH1 | 1S14YMQ | 1S14KH1 | E:Steerer horizontal D:Steerer horizontal
S | 1S14KV1 | 1S14YMQ | 1S14KV1 | E:Steerer vertical D:Steerer vertikal
=S= | 1S14QD12 | 1S14YMQ | 1S00QD2F | E:Quadrupole (hor. focusing) Duplet 2. Lens D:Quadrupol (hor. fokussierend) Duplett 2.Linse
S | 1S14KM1Q | 1S14YMQ | 1S14KM1Q | E:Error correction quadrupole D:Korrekturspule im Quadrupol
S | 1S14KM1S | 1S14YMQ | 1S14KM1S | E:Error correctionl sextupole D:Multipolkorrektur Sextupol
S | 1S14KM1O | 1S14YMQ | 1S14KM1O | E:Error correction octupole D:Multipolkorrektur Oktupol
G | 1S15YMM1 | 1S15YMM1 |  | E: Cryogenic Module for 1. Dipole Cell 5 | 09.10.16 FPel | neu
=S= | 1S15MH1 | 1S15YMM1 | 1S00MH | E:Dipole (horizontal) D:Horizontaler Dipol
G | 1S15YME | 1S15YME |  | E: Cryogenic Module for Missing Dipole Cell 5 (2. Dipole) | 09.10.16 FPel | neu
S | 1S15YME | 1S15YME |  | E: Cryogenic Module for Missing Dipole Cell 5 (2. Dipole) | 06.09.16 Täsch/Pel | neu
G | 1S15YMQ | 1S15YMQ |  | E: Cryogenic Module for Quadrupole Cell 5 | 06.09.16 Täsch/Pel | neu
=S= | 1S15KS1CV | 1S15YMQ | 1S00KS1CV | E:Sextupole for chromaticity correction vertical D:Sextupol für Chromatizitätskorrektur vertikal | 02.07.2013: DOn | Changed device name to account for new powering scheme for the chromaticity sextupoles.
=S= | 1S15QD11 | 1S15YMQ | 1S00QD1D | E:Quadrupole (hor. defocusing) Duplet 1. Lens D:Quadrupol (hor. defokussierend) Duplett 1.Linse
S | 1S15DS1 | 1S15YMQ |  | E:Ion Catcher/ Collimator D:Ionen Fänger/ Kollimator
S | 1S15KH1 | 1S15YMQ | 1S15KH1 | E:Steerer horizontal D:Steerer horizontal
S | 1S15KV1 | 1S15YMQ | 1S15KV1 | E:Steerer vertical D:Steerer vertikal
=S= | 1S15QD12 | 1S15YMQ | 1S00QD2F | E:Quadrupole (hor. focusing) Duplet 2. Lens D:Quadrupol (hor. fokussierend) Duplett 2.Linse
S | 1S15DX1 | 1S15YMQ |  | E:Beam Position Monitor (BPM) D:Diagnose Pos. Monitor
G | 1S16YMM1 | 1S16YMM1 |  | E: Cryogenic Module for 1. Dipole Cell 6 | 06.09.16 Täsch/Pel | neu
=S= | 1S16MH1 | 1S16YMM1 | 1S00MH | E:Dipole (horizontal) 1 D:Horizontaler Dipol 1
G | 1S16YMM2 | 1S16YMM2 |  | E: Cryogenic Module for 2. Dipole Cell 6 | 06.09.16 Täsch/Pel | neu
=S= | 1S16MH2 | 1S16YMM2 | 1S00MH | E:Dipole (horizontal) 2 D:Horzontaler Dipol 2
G | 1S16YMQ | 1S16YMQ |  | E: Cryogenic Module for Quadrupole Cell 6 | 06.09.16 Täsch/Pel | neu
S | 1S16DX1 | 1S16YMQ |  | E:Beam Position Monitor (BPM) D:Diagnose Pos. Monitor
=S= | 1S16QD11 | 1S16YMQ | 1S00QD1D | E:Quadrupole (hor. defocusing) Duplet 1. Lens D:Quadrupol (hor. defokussierend) Duplett 1.Linse
S | 1S16DS1 | 1S16YMQ |  | E:Ion Catcher/ Collimator D:Ionen Fänger/ Kollimator
S | 1S16KH1 | 1S16YMQ | 1S16KH1 | E:Steerer horizontal D:Steerer horizontal
S | 1S16KV1 | 1S16YMQ | 1S16KV1 | E:Steerer vertical D:Steerer vertikal
=S= | 1S16QD12 | 1S16YMQ | 1S00QD1F | E:Quadrupole (hor. focusing) Duplet 2. Lens D:Quadrupol (hor. fokussierend) Duplett 2.Linse
=S= | 1S16KS1CH | 1S16YMQ | 1S00KS1CH | E:Sextupole for chromaticity correction horizonal D: Sextupol für Chromatizitätskorrektur horizontal | 02.07.2013: DOn | Changed device name to account for new powering scheme for the chromaticity sextupoles.
G | 1S17YMM1 | 1S17YMM1 |  | E: Cryogenic Module for 1. Dipole Cell 7 | 06.09.16 Täsch/Pel | neu
S | 1S17MH1 | 1S17YMM1 | 1S00MH | E:Dipole (horizontal) 1 D:Horizontaler Dipol 1
G | 1S17YMM2 | 1S17YMM2 |  | E: Cryogenic Module for 2. Dipole Cell 7 | 06.09.16 Täsch/Pel | neu
=S= | 1S17MH2 | 1S17YMM2 | 1S00MH | E:Dipole (horizontal) 2 D:Horzontaler Dipol 2
G | 1S17YMQ | 1S17YMQ |  | E: Cryogenic Module for Quadrupole Cell 7 | 06.09.16 Täsch/Pel | neu
=S= | 1S17KS1CV | 1S17YMQ | 1S00KS2CV | E:Sextupole for chromaticity correction vertical D:Sextupol für Chromatizitätskorrektur vertikal | 02.07.2013: DOn | Changed device name to account for new powering scheme for the chromaticity sextupoles.
=S= | 1S17QD11 | 1S17YMQ | 1S00QD1D | E:Quadrupole (hor. defocusing) Duplet 1. Lens D:Quadrupol (hor. defokussierend) Duplett 1.Linse
S | 1S17DS1 | 1S17YMQ |  | E:Ion Catcher/ Collimator D:Ionen Fänger/ Kollimator
S | 1S17KH1 | 1S17YMQ | 1S17KH1 | E:Steerer horizontal D:Steerer horizontal
S | 1S17KV1 | 1S17YMQ | 1S17KV1 | E:Steerer vertical D:Steerer vertikal
=S= | 1S17QD12 | 1S17YMQ | 1S00QD1F | E:Quadrupole (hor. focusing) Duplet 2. Lens D:Quadrupol (hor. fokussierend) Duplett 2.Linse
S | 1S17DX1 | 1S17YMQ |  | E:Beam Position Monitor (BPM) D:Diagnose Pos. Monitor
G | 1S18YMM1 | 1S18YMM1 |  | E: Cryogenic Module for 1. Dipole Cell 8 | 06.09.16 Täsch/Pel | neu
=S= | 1S18MH1 | 1S18YMM1 | 1S00MH | E:Dipole (horizontal) 1 D:Horizontaler Dipol 1
G | 1S18YMM2 | 1S18YMM2 |  | E: Cryogenic Module for 2. Dipole Cell 8 | 06.09.16 Täsch/Pel | neu
=S= | 1S18MH2 | 1S18YMM2 | 1S00MH | E:Dipole (horizontal) 2 D:Horzontaler Dipol 2
G | 1S18YMQ | 1S18YMQ |  | E: Cryogenic Module for Quadrupole Cell 8 | 06.09.16 Täsch/Pel | neu
S | 1S18DX1 | 1S18YMQ |  | E:Beam Position Monitor (BPM) D:Diagnose Pos. Monitor
=S= | 1S18QD11 | 1S18YMQ | 1S00QD1D | E:Quadrupole (hor. defocusing) Duplet 1. Lens D:Quadrupol (hor. defokussierend) Duplett 1.Linse
S | 1S18DS1 | 1S18YMQ |  | E:Ion Catcher/ Collimator D:Ionen Fänger/ Kollimator
S | 1S18KH1 | 1S18YMQ | 1S18KH1 | E:Steerer horizontal D:Steerer horizontal
S | 1S18KV1 | 1S18YMQ | 1S18KV1 | E:Steerer vertical D:Steerer vertikal
=S= | 1S18QD12 | 1S18YMQ | 1S00QD2F | E:Quadrupole (hor. focusing) Duplet 2. Lens D:Quadrupol (hor. fokussierend) Duplett 2.Linse
=S= | 1S18KS1CH | 1S18YMQ | 1S00KS2CH | E:Sextupole for chromaticity correction horizonal D: Sextupol für Chromatizitätskorrektur horizontal | 02.07.2013: DOn | Changed device name to account for new powering scheme for the chromaticity sextupoles.
G | 1S19YMM1 | 1S19YMM1 |  | E: Cryogenic Module for 1. Dipole Cell 9 | 06.09.16 Täsch/Pel | neu
=S= | 1S19MH1 | 1S19YMM1 | 1S00MH | E:Dipole (horizontal) 1 D:Horizontaler Dipol 1
G | 1S19YMM2 | 1S19YMM2 |  | E: Cryogenic Module for 2. Dipole Cell 9 | 06.09.16 Täsch/Pel | neu
=S= | 1S19MH2 | 1S19YMM2 | 1S00MH | E:Dipole (horizontal) 2 D:Horzontaler Dipol 2
G | 1S19YMQ | 1S19YMQ |  | E: Cryogenic Module for Quadrupole Cell 9 | 06.09.16 Täsch/Pel | neu
=S= | 1S19QS1J | 1S19YMQ | 1S00QS1J | E:Fast pulsed quadrupole for transition jump system D:Schnell gepulster Quadrupol für Transitionssprungsystem | 02.07.2013: DOn | New element; replaces chromaticity sextupole.
=S= | 1S19QD11 | 1S19YMQ | 1S00QD1D | E:Quadrupole (hor. defocusing) Duplet 1. Lens D:Quadrupol (hor. defokussierend) Duplett 1.Linse
S | 1S19DS1 | 1S19YMQ |  | E:Ion Catcher/ Collimator D:Ionen Fänger/ Kollimator
S | 1S19KH1 | 1S19YMQ | 1S19KH1 | E:Steerer horizontal D:Steerer horizontal
S | 1S19KV1 | 1S19YMQ | 1S19KV1 | E:Steerer vertical D:Steerer vertikal
=S= | 1S19QD12 | 1S19YMQ | 1S00QD2F | E:Quadrupole (hor. focusing) Duplet 2. Lens D:Quadrupol (hor. fokussierend) Duplett 2.Linse
S | 1S19DX1 | 1S19YMQ |  | E:Beam Position Monitor (BPM) D:Diagnose Pos. Monitor
G | 1S1AYMM1 | 1S1AYMM1 |  | E: Cryogenic Module for 1. Dipole Cell A | 06.09.16 Täsch/Pel | neu
=S= | 1S1AMH1 | 1S1AYMM1 | 1S00MH | E:Dipole (horizontal) 1 D:Horizontaler Dipol 1
G | 1S1AYMM2 | 1S1AYMM2 |  | E: Cryogenic Module for 2. Dipole Cell A | 06.09.16 Täsch/Pel | neu
=S= | 1S1AMH2 | 1S1AYMM2 | 1S00MH | E:Dipole (horizontal) 2 D:Horzontaler Dipol 2
G | 1S1AYMQ | 1S1AYMQ |  | E: Cryogenic Module for Quadrupole Cell A | 06.09.16 Täsch/Pel | neu
S | 1S1ADX1 | 1S1AYMQ |  | E:Beam Position Monitor (BPM) D:Diagnose Pos. Monitor
=S= | 1S1AQD11 | 1S1AYMQ | 1S00QD1D | E:Quadrupole (hor. defocusing) Duplet 1. Lens D:Quadrupol (hor. defokussierend) Duplett 1.Linse
S | 1S1ADS1 | 1S1AYMQ |  | E:Ion Catcher/ Collimator D:Ionen Fänger/ Kollimator
S | 1S1AKH1 | 1S1AYMQ | 1S1AKH1 | E:Steerer horizontal D:Steerer horizontal
S | 1S1AKV1 | 1S1AYMQ | 1S1AKV1 | E:Steerer vertical D:Steerer vertikal
=S= | 1S1AQD12 | 1S1AYMQ | 1S00QD1F | E:Quadrupole (hor. focusing) Duplet 2. Lens D:Quadrupol (hor. fokussierend) Duplett 2.Linse
=S= | 1S1AKS1CH | 1S1AYMQ | 1S00KS3CH | E:Sextupole for chromaticity correction horizonal D: Sextupol für Chromatizitätskorrektur horizontal | 02.07.2013: DOn | Changed device name to account for new powering scheme for the chromaticity sextupoles.
G | 1S1BYMM1 | 1S1BYMM1 |  | E: Cryogenic Module for 1. Dipole Cell B | 06.09.16 Täsch/Pel | neu
=S= | 1S1BMH1 | 1S1BYMM1 | 1S00MH | E:Dipole (horizontal) 1 D:Horizontaler Dipol 1
G | 1S1BYMM2 | 1S1BYMM2 |  | E: Cryogenic Module for 2. Dipole Cell B | 06.09.16 Täsch/Pel | neu
=S= | 1S1BMH2 | 1S1BYMM2 | 1S00MH | E:Dipole (horizontal) 2 D:Horzontaler Dipol 2
G | 1S1BYMQ | 1S1BYMQ |  | E: Cryogenic Module for Quadrupole Cell B | 06.09.16 Täsch/Pel | neu
=S= | 1S1BKS1CV | 1S1BYMQ | 1S00KS3CV | E:Sextupole for chromaticity correction vertical D:Sextupol für Chromatizitätskorrektur vertikal | 02.07.2013: DOn | Changed device name to account for new powering scheme for the chromaticity sextupoles.
=S= | 1S1BQD11 | 1S1BYMQ | 1S00QD1D | E:Quadrupole (hor. defocusing) Duplet 1. Lens D:Quadrupol (hor. defokussierend) Duplett 1.Linse
S | 1S1BDS1 | 1S1BYMQ |  | E:Ion Catcher/ Collimator D:Ionen Fänger/ Kollimator
S | 1S1BKH1 | 1S1BYMQ | 1S1BKH1 | E:Steerer horizontal D:Steerer horizontal
S | 1S1BKV1 | 1S1BYMQ | 1S1BKV1 | E:Steerer vertical D:Steerer vertikal
=S= | 1S1BQD12 | 1S1BYMQ | 1S00QD1F | E:Quadrupole (hor. focusing) Duplet 2. Lens D:Quadrupol (hor. fokussierend) Duplett 2.Linse
S | 1S1BDX1 | 1S1BYMQ |  | E:Beam Position Monitor (BPM) D:Diagnose Pos. Monitor
G | 1S1CYMM1 | 1S1CYMM1 |  | E: Cryogenic Module for 1. Dipole Cell C | 06.09.16 Täsch/Pel | neu
=S= | 1S1CMH1 | 1S1CYMM1 | 1S00MH | E:Dipole (horizontal) 1 D:Horizontaler Dipol 1
G | 1S1CYMM2 | 1S1CYMM2 |  | E: Cryogenic Module for 2. Dipole Cell C | 06.09.16 Täsch/Pel | neu
=S= | 1S1CMH2 | 1S1CYMM2 | 1S00MH | E:Dipole (horizontal) 2 D:Horzontaler Dipol 2
G | 1S1CYMQ | 1S1CYMQ |  | E: Cryogenic Module for Quadrupole Cell C | 06.09.16 Täsch/Pel | neu
S | 1S1CDX1 | 1S1CYMQ |  | E:Beam Position Monitor (BPM) D:Diagnose Pos. Monitor
=S= | 1S1CQD11 | 1S1CYMQ | 1S00QD1D | E:Quadrupole (hor. defocusing) Duplet 1. Lens D:Quadrupol (hor. defokussierend) Duplett 1.Linse
S | 1S1CDS1 | 1S1CYMQ |  | E:Ion Catcher/ Collimator D:Ionen Fänger/ Kollimator
S | 1S1CKH1 | 1S1CYMQ | 1S1CKH1 | E:Steerer horizontal D:Steerer horizontal
S | 1S1CKV1 | 1S1CYMQ | 1S1CKV1 | E:Steerer vertical D:Steerer vertikal
=S= | 1S1CQD12 | 1S1CYMQ | 1S00QD2F | E:Quadrupole (hor. focusing) Duplet 2. Lens D:Quadrupol (hor. fokussierend) Duplett 2.Linse
=S= | 1S1CKS1CH | 1S1CYMQ | 1S00KS4CH | E:Sextupole for chromaticity correction horizonal D: Sextupol für Chromatizitätskorrektur horizontal | 02.07.2013: DOn | Changed device name to account for new powering scheme for the chromaticity sextupoles.
G | 1S1DYMM1 | 1S1DYMM1 |  | E: Cryogenic Module for 1. Dipole Cell D | 06.09.16 Täsch/Pel | neu
=S= | 1S1DMH1 | 1S1DYMM1 | 1S00MH | E:Dipole (horizontal) 1 D:Horizontaler Dipol 1
G | 1S1DYMM2 | 1S1DYMM2 |  | E: Cryogenic Module for 2. Dipole Cell D | 06.09.16 Täsch/Pel | neu
=S= | 1S1DMH2 | 1S1DYMM2 | 1S00MH | E:Dipole (horizontal) 2 D:Horzontaler Dipol 2
G | 1S1DYMQ | 1S1DYMQ |  | E: Cryogenic Module for Quadrupole Cell D | 06.09.16 Täsch/Pel | neu
S | 1S1DDX1 | 1S1DYMQ |  | E:Beam Position Monitor (BPM) D:Diagnose Pos. Monitor | 02.07.2013: DOn | Moved into empty location upstream of defocusing quadrupole. Corrected wrong nomen (was 1S3DDX1).
=S= | 1S1DQD11 | 1S1DYMQ | 1S00QD1D | E:Quadrupole (hor. defocusing) Duplet 1. Lens D:Quadrupol (hor. defokussierend) Duplett 1.Linse
! | 1S1DDK1 | 1S1DYMQ |  | E:Diagnostic chamber D:Diagnose Kammer | 07.11.2016 FPel | Kammer als Gruppe raus, DS ist in Cryokammer YMQ
S | 1S1DDS1 | 1S1DYMQ |  | E:Ion Catcher/ Collimator D:Ionen Fänger/ Kollimator
S | 1S1DKH1 | 1S1DYMQ | 1S1DKH1 | E:Steerer horizontal D:Steerer horizontal
S | 1S1DKV1 | 1S1DYMQ | 1S1DKV1 | E:Steerer vertical D:Steerer vertikal
=S= | 1S1DQD12 | 1S1DYMQ | 1S00QD2F | E:Quadrupole (hor. focusing) Duplet 2. Lens D:Quadrupol (hor. fokussierend) Duplett 2.Linse
=S= | 1S1DQS1J | 1S1DYMQ | 1S00QS1J | E:Fast pulsed quadrupole for transition jump system D:Schnell gepulster Quadrupol für Transitionssprungsystem | 02.07.2013: DOn | New element; placed into former location of BPM.
G | 1S1EYME | 1S1EYME |  | E: Cryogenic Module for Missing Dipole Cell E (1. Dipole) | 09.10.16 FPel | neu
S | 1S1EYME | 1S1EYME |  | E: Cryogenic Module for Missing Dipole Cell E (1. Dipole) | 06.09.16 Täsch/Pel | neu
G | 1S1EYMM2 | 1S1EYMM2 |  | E: Cryogenic Module for 2. Dipole Cell E | 06.09.16 Täsch/Pel | neu
=S= | 1S1EMH2 | 1S1EYMM2 | 1S00MH | E:Dipole (horizontal) 2 (the first is missing) D:Horizontaler Dipol 2 (der erste fehlt)
G | 1S1EYMQ | 1S1EYMQ |  | E: Cryogenic Module for Quadrupole Cell E | 06.09.16 Täsch/Pel | neu
S | 1S1EKM1Q | 1S1EYMM2 | 1S1EKM1Q | E:Error correction quadrupole D:Korrekturspule im Quadrupol
S | 1S1EKM1S | 1S1EYMM2 | 1S1EKM1S | E:Error correctionl sextupole D:Multipolkorrektur Sextupol
S | 1S1EKM1O | 1S1EYMM2 | 1S1EKM1O | E:Error correction octupole D:Multipolkorrektur Oktupol
=S= | 1S1EQD11 | 1S1EYMM2 | 1S00QD1D | E:Quadrupole (hor. defocusing) Duplet 1. Lens D:Quadrupol (hor. defokussierend) Duplett 1.Linse
S | 1S1EDS1 | 1S1EYMM2 |  | E:Ion Catcher/ Collimator D:Ionen Fänger/ Kollimator
S | 1S1EKH1 | 1S1EYMM2 | 1S1EKH1 | E:Steerer horizontal D:Steerer horizontal
S | 1S1EKV1 | 1S1EYMM2 | 1S1EKV1 | E:Steerer vertical D:Steerer vertikal
=S= | 1S1EQD12 | 1S1EYMM2 | 1S00QD1F | E:Quadrupole (hor. focusing) Duplet 2. Lens D:Quadrupol (hor. fokussierend) Duplett 2.Linse
S | 1S1EDX1 | 1S1EYMM2 |  | E:Beam Position Monitor (BPM) D:Diagnose Pos. Monitor
!=S3102 | Sector2(RFAcceleration1)
G | 1S20YE | 1S20YE |  | E: End Box | 09.10.16 FPel | neu
S | 1S20YE | 1S20YE |  | E: End Box | 06.09.16 Täsch/Pel | neu
G | 1S20YN | 1S20YN |  | E: Feed In Line | 09.10.16 FPel | neu
S | 1S20YN | 1S20YN |  | E: Feed In Line | 06.09.16 Täsch/Pel | neu
G | 1S21VV1T | 1S21VV1T |  | E:Gate valve D:Gate Ventil | 09.10.16 FPel | neu
S | 1S21VV1T | 1S21VV1T |  | E:Gate valve D:Gate Ventil
G | 1S21VKA | 1S21VKA |  | D: Pumpkammer | 05.12.15 FPel | neu
G | 1S21BE1 | 1S21BE1 |  | E:RF Cavity D:HF Kavität | 09.10.16 FPel | neu
S | 1S21BE11 | 1S21BE1 | 1S21BE11.GN | E:RF Cavity 1 D:HF Kavität 1 | 02.07.2013: DOn 29.07.2013: DOn 02.12.14 FPel ß5.12.15 FPel | Cavity device should have the same nomen as the element because each cavity has an independent supply unit. Adapted numbering scheme. Neues Numerierungssystem !!
S | 1S21BE12 | 1S21BE1 | 1S21BE12.GN | E:RF Cavity 2 D:HF Kavität 2 | 02.07.2013: DOn 29.07.2013: DOn 02.12.14 FPel ß5.12.15 FPel | Cavity device should have the same nomen as the element because each cavity has an independent supply unit. Adapted numbering scheme. Neues Numerierungssystem !!
G | 1S21VKB | 1S21VKB |  | D: Pumpkammer | 05.12.15 FPel | neu
G | 1S21VV2T | 1S21VV2T |  | E:Gate valve D:Gate Ventil | 09.10.16 FPel | neu
S | 1S21VV2T | 1S21VV2T |  | E:Gate valve D:Gate Ventil
G | 1S21YMQ | 1S21YMQ |  | E: Cryogenic Module for Quadrupole Cell 1 | 06.09.16 Täsch/Pel | neu
=S= | 1S21QD11 | 1S21YMQ | 1S00QD1D | E:Quadrupole (hor. defocusing) Duplet 1. Lens D:Quadrupol (hor. defokussierend) Duplett 1.Linse
S | 1S21DX1 | 1S21YMQ |  | E:Beam Position Monitor (BPM) D:Diagnose Pos. Monitor
S | 1S21KH1 | 1S21YMQ | 1S21KH1 | E:Steerer horizontal D:Steerer horizontal
S | 1S21KV1 | 1S21YMQ | 1S21KV1 | E:Steerer vertical D:Steerer vertikal
=S= | 1S21QD12 | 1S21YMQ | 1S00QD1F | E:Quadrupole (hor. focusing) Duplet 2. Lens D:Quadrupol (hor. fokussierend) Duplett 2.Linse
G | 1S22VV1T | 1S22VV1T |  | E:Gate valve D:Gate Ventil | 09.10.16 FPel | neu
S | 1S22VV1T | 1S22VV1T |  | E:Gate valve D:Gate Ventil
G | 1S22VKA | 1S22VKA |  | D: Pumpkammer | 05.12.15 FPel | neu
G | 1S22BE1 | 1S22BE1 |  | E:RF Cavity D:HF Kavität | 02.07.2013: DOn 29.07.2013: DOn 02.12.14 FPel ß5.12.15 FPel | Cavity device should have the same nomen as the element because each cavity has an independent supply unit. Adapted numbering scheme. Neues Numerierungssystem !!
S | 1S22BE11 | 1S22BE1 | 1S22BE11.GN | E:RF Cavity 1 D:HF Kavität 1 | 02.07.2013: DOn 29.07.2013: DOn 02.12.14 FPel ß5.12.15 FPel | Cavity device should have the same nomen as the element because each cavity has an independent supply unit. Adapted numbering scheme. Neues Numerierungssystem !!
S | 1S22BE12 | 1S22BE1 | 1S22BE12.GN | E:RF Cavity 2 D:HF Kavität 2 | 02.07.2013: DOn 29.07.2013: DOn 02.12.14 FPel ß5.12.15 FPel | Cavity device should have the same nomen as the element because each cavity has an independent supply unit. Adapted numbering scheme. Neues Numerierungssystem !!
G | 1S22VKB | 1S22VKB |  | D: Pumpkammer
G | 1S22VV2T | 1S22VV2T |  | E:Gate valve D:Gate Ventil | 09.10.16 FPel | neu
S | 1S22VV2T | 1S22VV2T |  | E:Gate valve D:Gate Ventil
G | 1S22YP | 1S22YP |  | E: By Pass Line Cell 2 | 09.10.16 FPel | neu
S | 1S22YP | 1S22YP |  | E: By Pass Line Cell 2 | 06.09.16 Täsch/Pel | neu
G | 1S22YMQ | 1S22YMQ |  | E: Cryogenic Module for Quadrupole Cell 2 | 06.09.16 Täsch/Pel | neu
=S= | 1S22QD11 | 1S22YMQ | 1S00QD1D | E:Quadrupole (hor. defocusing) Duplet 1. Lens D:Quadrupol (hor. defokussierend) Duplett 1.Linse
S | 1S22DX1 | 1S22YMQ |  | E:Beam Position Monitor (BPM) D:Diagnose Pos. Monitor
S | 1S22KH1 | 1S22YMQ | 1S22KH1 | E:Steerer horizontal D:Steerer horizontal
S | 1S22KV1 | 1S22YMQ | 1S22KV1 | E:Steerer vertical D:Steerer vertikal
=S= | 1S22QD12 | 1S22YMQ | 1S00QD2F | E:Quadrupole (hor. focusing) Duplet 2. Lens D:Quadrupol (hor. fokussierend) Duplett 2.Linse
G | 1S23VV1T | 1S23VV1T |  | E:Gate valve D:Gate Ventil | 09.10.16 FPel | neu
S | 1S23VV1T | 1S23VV1T |  | E:Gate valve D:Gate Ventil
G | 1S23DK1 | 1S23DK1 |  | E:Diagnostic chamber D:Diagnose Kammer
S | 1S23DG1 | 1S23DK1 |  | E:Sem grid D: Profilgitter | 05.12.15 FPel | neu
S | 1S23DD1S | 1S23DK1 |  | E:beam Stop with secondary electron measurement D:Strahlstopper mit Sekundärelektronenmessung | 24.01.16 FPel neue Nomenkl. | Bitte neues Kürzel für "Beam Stop mit Strommessung einführen. Abgesprochen mit P. Kowina
G | 1S23BE1 | 1S23BE1 |  | E:RF Cavity D:HF Kavität | 09.10.16 FPel | neu
S | 1S23BE11 | 1S23BE1 | 1S23BE11.GN | E:RF Cavity 1 D:HF Kavität 1 | 02.07.2013: DOn 29.07.2013: DOn 02.12.14 FPel ß5.12.15 FPel | Cavity device should have the same nomen as the element because each cavity has an independent supply unit. Adapted numbering scheme. Neues Numerierungssystem !!
S | 1S23BE12 | 1S23BE1 | 1S23BE12.GN | E:RF Cavity 2 D:HF Kavität 2 | 02.07.2013: DOn 29.07.2013: DOn 02.12.14 FPel ß5.12.15 FPel | Cavity device should have the same nomen as the element because each cavity has an independent supply unit. Adapted numbering scheme. Neues Numerierungssystem !!
G | 1S23VKA | 1S23VKA |  | D: Pumpkammer | 05.12.15 FPel | neu
G | 1S23VV2T | 1S23VV2T |  | E:Gate valve D:Gate Ventil | 09.10.16 FPel | neu
S | 1S23VV2T | 1S23VV2T |  | E:Gate valve D:Gate Ventil
G | 1S23YP | 1S23YP |  | E: By Pass Line Cell 3 | 09.10.16 FPel | neu
S | 1S23YP | 1S23YP |  | E: By Pass Line Cell 3 | 06.09.16 Täsch/Pel | neu
G | 1S23YMQ | 1S23YMQ |  | E: Cryogenic Module for Quadrupole Cell 3 | 06.09.16 Täsch/Pel | neu
=S= | 1S23QD11 | 1S23YMQ | 1S00QD1D | E:Quadrupole (hor. defocusing) Duplet 1. Lens D:Quadrupol (hor. defokussierend) Duplett 1.Linse
S | 1S23DX1 | 1S23YMQ |  | E:Beam Position Monitor (BPM) D:Diagnose Pos. Monitor
S | 1S23KH1 | 1S23YMQ | 1S23KH1 | E:Steerer horizontal D:Steerer horizontal
S | 1S23KV1 | 1S23YMQ | 1S23KV1 | E:Steerer vertical D:Steerer vertikal
=S= | 1S23QD12 | 1S23YMQ | 1S00QD2F | E:Quadrupole (hor. focusing) Duplet 2. Lens D:Quadrupol (hor. fokussierend) Duplett 2.Linse
G | 1S24VV1T | 1S24VV1T |  | E:Gate valve D:Gate Ventil | 09.10.16 FPel | neu
S | 1S24VV1T | 1S24VV1T |  | E:Gate valve D:Gate Ventil
G | 1S24KS1E | 1S24KS1E |  | E:Sextupole for resonance extraction D:Sextupol für Resonanz Extraktion | 09.10.16 FPel | neu
S | 1S24KS1E | 1S24KS1E | 1S24KS1E | E:Sextupole for resonance extraction D:Sextupol für Resonanz Extraktion
G | 1S24VKA | 1S24VKA |  | D: Pumpkammer | 05.12.15 FPel | neu
G | 1S24BF1 | 1S24BF1 |  | D: Longitudinales Feedbacksystem | 09.10.16 FPel | neu
S | 1S24BF1L | 1S24BF1 | 1S24BF1L.GN | D: Longitudinales Feedbacksystem | 5.12.15 FPel | neu
S | 1S24BF2L | 1S24BF1 | 1S24BF2L.GN | D: Longitudinales Feedbacksystem | 5.12.15 FPel | neu
G | 1S24BU | 1S24BU |  | E:Barrier Bucket Cavity D:Barrier Bucket Resonator | 09.10.16 FPel | neu
S | 1S24BU1 | 1S24BU | 1S24BU1.GN | E:Barrier Bucket Cavity 1 D:Barrier Bucket Resonator 1 | 29.07.2013: DOn 29.07.14 FPel 04.08.14 FPel 02.12.14 FPel | Moved here from cell 1S62 due to longer entrance of cold arc.
S | 1S24BU2 | 1S24BU | 1S24BU2.GN | E:Barrier Bucket Cavity 2 D:Barrier Bucket Resonator 2 | 29.07.2013: DOn 29.07.14 FPel 04.08.14 FPel 02.12.14 FPel | Moved here from cell 1S62 due to longer entrance of cold arc.
G | 1S24VKB | 1S24VKB |  | D: Pumpkammer | 05.12.15 FPel | neu
G | 1S24VV2T | 1S24VV2T |  | E:Gate valve D:Gate Ventil | 09.10.16 FPel | neu
S | 1S24VV2T | 1S24VV2T |  | E:Gate valve D:Gate Ventil
G | 1S24YP | 1S24YP |  | E: By Pass Line Cell 4 | 09.10.16 FPel | neu
S | 1S24YP | 1S24YP |  | E: By Pass Line Cell 4 | 06.09.16 Täsch/Pel | neu
G | 1S24YMQ | 1S24YMQ |  | E: Cryogenic Module for Quadrupole Cell 4 | 06.09.16 Täsch/Pel | neu
=S= | 1S24QD11 | 1S24YMQ | 1S00QD1D | E:Quadrupole (hor. defocusing) Duplet 1. Lens D:Quadrupol (hor. defokussierend) Duplett 1.Linse
S | 1S24DX1 | 1S24YMQ |  | E:Beam Position Monitor (BPM) D:Diagnose Pos. Monitor
S | 1S24KH1 | 1S24YMQ | 1S24KH1 | E:Steerer horizontal D:Steerer horizontal
S | 1S24KV1 | 1S24YMQ | 1S24KV1 | E:Steerer vertical D:Steerer vertikal
=S= | 1S24QD12 | 1S24YMQ | 1S00QD2F | E:Quadrupole (hor. focusing) Duplet 2. Lens D:Quadrupol (hor. fokussierend) Duplett 2.Linse
S | 1S24KM1Q | 1S24YMQ | 1S24KM1Q | E:Error correction quadrupole D:Korrekturspule im Quadrupol
S | 1S24KM1S | 1S24YMQ | 1S24KM1S | E:Error correctionl sextupole D:Multipolkorrektur Sextupol
S | 1S24KM1O | 1S24YMQ | 1S24KM1O | E:Error correction octupole D:Multipolkorrektur Oktupol
G | 1S25YMM1 | 1S25YMM1 |  | E: Cryogenic Module for 1. Dipole Cell 5 | 06.09.16 Täsch/Pel | neu
=S= | 1S25MH1 | 1S25YMM1 | 1S00MH | E:Dipole (horizontal) D:Horizontaler Dipol
G | 1S25YME | 1S25YME |  | E: Cryogenic Module for Missing Dipole Cell 5 (2. Dipole) | 09.10.16 FPel | neu
S | 1S25YME | 1S25YME |  | E: Cryogenic Module for Missing Dipole Cell 5 (2. Dipole) | 06.09.16 Täsch/Pel | neu
G | 1S25YMQ | 1S25YMQ |  | E: Cryogenic Module for Quadrupole Cell 5 | 06.09.16 Täsch/Pel | neu
=S= | 1S25KS1CV | 1S25YMQ | 1S00KS1CV | E:Sextupole for chromaticity correction vertical D:Sextupol für Chromatizitätskorrektur vertikal | 02.07.2013: DOn | Changed device name to account for new powering scheme for the chromaticity sextupoles.
=S= | 1S25QD11 | 1S25YMQ | 1S00QD1D | E:Quadrupole (hor. defocusing) Duplet 1. Lens D:Quadrupol (hor. defokussierend) Duplett 1.Linse
S | 1S25DS1 | 1S25YMQ |  | E:Ion Catcher/ Collimator D:Ionen Fänger/ Kollimator
S | 1S25KH1 | 1S25YMQ | 1S25KH1 | E:Steerer horizontal D:Steerer horizontal
S | 1S25KV1 | 1S25YMQ | 1S25KV1 | E:Steerer vertical D:Steerer vertikal
=S= | 1S25QD12 | 1S25YMQ | 1S00QD2F | E:Quadrupole (hor. focusing) Duplet 2. Lens D:Quadrupol (hor. fokussierend) Duplett 2.Linse
S | 1S25DX1 | 1S25YMQ |  | E:Beam Position Monitor (BPM) D:Diagnose Pos. Monitor
G | 1S26YMM1 | 1S26YMM1 |  | E: Cryogenic Module for 1. Dipole Cell 6 | 06.09.16 Täsch/Pel | neu
=S= | 1S26MH1 | 1S26YMM1 | 1S00MH | E:Dipole (horizontal) 1 D:Horizontaler Dipol 1
G | 1S26YMM2 | 1S26YMM2 |  | E: Cryogenic Module for 2. Dipole Cell 6 | 06.09.16 Täsch/Pel | neu
=S= | 1S26MH2 | 1S26YMM2 | 1S00MH | E:Dipole (horizontal) 2 D:Horzontaler Dipol 2
G | 1S26YMQ | 1S26YMQ |  | E: Cryogenic Module for Quadrupole Cell 6 | 06.09.16 Täsch/Pel | neu
S | 1S26DX1 | 1S26YMQ |  | E:Beam Position Monitor (BPM) D:Diagnose Pos. Monitor
=S= | 1S26QD11 | 1S26YMQ | 1S00QD1D | E:Quadrupole (hor. defocusing) Duplet 1. Lens D:Quadrupol (hor. defokussierend) Duplett 1.Linse
S | 1S26DS1 | 1S26YMQ |  | E:Ion Catcher/ Collimator D:Ionen Fänger/ Kollimator
S | 1S26KH1 | 1S26YMQ | 1S26KH1 | E:Steerer horizontal D:Steerer horizontal
S | 1S26KV1 | 1S26YMQ | 1S26KV1 | E:Steerer vertical D:Steerer vertikal
=S= | 1S26QD12 | 1S26YMQ | 1S00QD1F | E:Quadrupole (hor. focusing) Duplet 2. Lens D:Quadrupol (hor. fokussierend) Duplett 2.Linse
=S= | 1S26KS1CH | 1S26YMQ | 1S00KS1CH | E:Sextupole for chromaticity correction horizonal D: Sextupol für Chromatizitätskorrektur horizontal | 02.07.2013: DOn | Changed device name to account for new powering scheme for the chromaticity sextupoles.
G | 1S27YMM1 | 1S27YMM1 |  | E: Cryogenic Module for 1. Dipole Cell 7 | 06.09.16 Täsch/Pel | neu
=S= | 1S27MH1 | 1S27YMM1 | 1S00MH | E:Dipole (horizontal) 1 D:Horizontaler Dipol 1
G | 1S27YMM2 | 1S27YMM2 |  | E: Cryogenic Module for 2. Dipole Cell 7 | 06.09.16 Täsch/Pel | neu
=S= | 1S27MH2 | 1S27YMM2 | 1S00MH | E:Dipole (horizontal) 2 D:Horzontaler Dipol 2
G | 1S27YMQ | 1S27YMQ |  | E: Cryogenic Module for Quadrupole Cell 7 | 06.09.16 Täsch/Pel | neu
=S= | 1S27KS1CV | 1S27YMQ | 1S00KS2CV | E:Sextupole for chromaticity correction vertical D:Sextupol für Chromatizitätskorrektur vertikal | 02.07.2013: DOn | Changed device name to account for new powering scheme for the chromaticity sextupoles.
=S= | 1S27QD11 | 1S27YMQ | 1S00QD1D | E:Quadrupole (hor. defocusing) Duplet 1. Lens D:Quadrupol (hor. defokussierend) Duplett 1.Linse
S | 1S27DS1 | 1S27YMQ |  | E:Ion Catcher/ Collimator D:Ionen Fänger/ Kollimator
S | 1S27KH1 | 1S27YMQ | 1S27KH1 | E:Steerer horizontal D:Steerer horizontal
S | 1S27KV1 | 1S27YMQ | 1S27KV1 | E:Steerer vertical D:Steerer vertikal
=S= | 1S27QD12 | 1S27YMQ | 1S00QD1F | E:Quadrupole (hor. focusing) Duplet 2. Lens D:Quadrupol (hor. fokussierend) Duplett 2.Linse
S | 1S27DX1 | 1S27YMQ |  | E:Beam Position Monitor (BPM) D:Diagnose Pos. Monitor
G | 1S28YMM1 | 1S28YMM1 |  | E: Cryogenic Module for 1. Dipole Cell 8 | 06.09.16 Täsch/Pel | neu
=S= | 1S28MH1 | 1S28YMM1 | 1S00MH | E:Dipole (horizontal) 1 D:Horizontaler Dipol 1
G | 1S28YMM2 | 1S28YMM2 |  | E: Cryogenic Module for 2. Dipole Cell 8 | 06.09.16 Täsch/Pel | neu
=S= | 1S28MH2 | 1S28YMM2 | 1S00MH | E:Dipole (horizontal) 2 D:Horzontaler Dipol 2
G | 1S28YMQ | 1S28YMQ |  | E: Cryogenic Module for Quadrupole Cell 8 | 06.09.16 Täsch/Pel | neu
S | 1S28DX1 | 1S28YMQ |  | E:Beam Position Monitor (BPM) D:Diagnose Pos. Monitor
=S= | 1S28QD11 | 1S28YMQ | 1S00QD1D | E:Quadrupole (hor. defocusing) Duplet 1. Lens D:Quadrupol (hor. defokussierend) Duplett 1.Linse
S | 1S28DS1 | 1S28YMQ |  | E:Ion Catcher/ Collimator D:Ionen Fänger/ Kollimator
S | 1S28KH1 | 1S28YMQ | 1S28KH1 | E:Steerer horizontal D:Steerer horizontal
S | 1S28KV1 | 1S28YMQ | 1S28KV1 | E:Steerer vertical D:Steerer vertikal
=S= | 1S28QD12 | 1S28YMQ | 1S00QD2F | E:Quadrupole (hor. focusing) Duplet 2. Lens D:Quadrupol (hor. fokussierend) Duplett 2.Linse
=S= | 1S28KS1CH | 1S28YMQ | 1S00KS2CH | E:Sextupole for chromaticity correction horizonal D: Sextupol für Chromatizitätskorrektur horizontal | 02.07.2013: DOn | Changed device name to account for new powering scheme for the chromaticity sextupoles.
G | 1S29YMM1 | 1S29YMM1 |  | E: Cryogenic Module for 1. Dipole Cell 9 | 06.09.16 Täsch/Pel | neu
=S= | 1S29MH1 | 1S29YMM1 | 1S00MH | E:Dipole (horizontal) 1 D:Horizontaler Dipol 1
G | 1S29YMM2 | 1S29YMM2 |  | E: Cryogenic Module for 2. Dipole Cell 9 | 06.09.16 Täsch/Pel | neu
=S= | 1S29MH2 | 1S29YMM2 | 1S00MH | E:Dipole (horizontal) 2 D:Horzontaler Dipol 2
G | 1S29YMQ | 1S29YMQ |  | E: Cryogenic Module for Quadrupole Cell 9 | 06.09.16 Täsch/Pel | neu
=S= | 1S29QS1J | 1S29YMQ | 1S00QS2J | E:Fast pulsed quadrupole for transition jump system D:Schnell gepulster Quadrupol für Transitionssprungsystem | 02.07.2013: DOn | New element; replaces chromaticity sextupole.
=S= | 1S29QD11 | 1S29YMQ | 1S00QD1D | E:Quadrupole (hor. defocusing) Duplet 1. Lens D:Quadrupol (hor. defokussierend) Duplett 1.Linse
S | 1S29DS1 | 1S29YMQ |  | E:Ion Catcher/ Collimator D:Ionen Fänger/ Kollimator
S | 1S29KH1 | 1S29YMQ | 1S29KH1 | E:Steerer horizontal D:Steerer horizontal
S | 1S29KV1 | 1S29YMQ | 1S29KV1 | E:Steerer vertical D:Steerer vertikal
=S= | 1S29QD12 | 1S29YMQ | 1S00QD2F | E:Quadrupole (hor. focusing) Duplet 2. Lens D:Quadrupol (hor. fokussierend) Duplett 2.Linse
S | 1S29DX1 | 1S29YMQ |  | E:Beam Position Monitor (BPM) D:Diagnose Pos. Monitor
G | 1S2AYMM1 | 1S2AYMM1 |  | E: Cryogenic Module for 1. Dipole Cell A | 06.09.16 Täsch/Pel | neu
=S= | 1S2AMH1 | 1S2AYMM1 | 1S00MH | E:Dipole (horizontal) 1 D:Horizontaler Dipol 1
G | 1S2AYMM2 | 1S2AYMM2 |  | E: Cryogenic Module for 2. Dipole Cell A | 06.09.16 Täsch/Pel | neu
=S= | 1S2AMH2 | 1S2AYMM2 | 1S00MH | E:Dipole (horizontal) 2 D:Horzontaler Dipol 2
G | 1S2AYMQ | 1S2AYMQ |  | E: Cryogenic Module for Quadrupole Cell A | 06.09.16 Täsch/Pel | neu
S | 1S2ADX1 | 1S2AYMQ |  | E:Beam Position Monitor (BPM) D:Diagnose Pos. Monitor
=S= | 1S2AQD11 | 1S2AYMQ | 1S00QD1D | E:Quadrupole (hor. defocusing) Duplet 1. Lens D:Quadrupol (hor. defokussierend) Duplett 1.Linse
S | 1S2ADS1 | 1S2AYMQ |  | E:Ion Catcher/ Collimator D:Ionen Fänger/ Kollimator
S | 1S2AKH1 | 1S2AYMQ | 1S2AKH1 | E:Steerer horizontal D:Steerer horizontal
S | 1S2AKV1 | 1S2AYMQ | 1S2AKV1 | E:Steerer vertical D:Steerer vertikal
=S= | 1S2AQD12 | 1S2AYMQ | 1S00QD1F | E:Quadrupole (hor. focusing) Duplet 2. Lens D:Quadrupol (hor. fokussierend) Duplett 2.Linse
=S= | 1S2AKS1CH | 1S2AYMQ | 1S00KS3CH | E:Sextupole for chromaticity correction horizonal D: Sextupol für Chromatizitätskorrektur horizontal | 02.07.2013: DOn | Changed device name to account for new powering scheme for the chromaticity sextupoles.
G | 1S2BYMM1 | 1S2BYMM1 |  | E: Cryogenic Module for 1. Dipole Cell B | 06.09.16 Täsch/Pel | neu
=S= | 1S2BMH1 | 1S2BYMM1 | 1S00MH | E:Dipole (horizontal) 1 D:Horizontaler Dipol 1
G | 1S2BYMM2 | 1S2BYMM2 |  | E: Cryogenic Module for 2. Dipole Cell B | 06.09.16 Täsch/Pel | neu
=S= | 1S2BMH2 | 1S2BYMM2 | 1S00MH | E:Dipole (horizontal) 2 D:Horzontaler Dipol 2
G | 1S2BYMQ | 1S2BYMQ |  | E: Cryogenic Module for Quadrupole Cell B | 06.09.16 Täsch/Pel | neu
=S= | 1S2BKS1CV | 1S2BYMQ | 1S00KS3CV | E:Sextupole for chromaticity correction vertical D:Sextupol für Chromatizitätskorrektur vertikal | 02.07.2013: DOn | Changed device name to account for new powering scheme for the chromaticity sextupoles.
=S= | 1S2BQD11 | 1S2BYMQ | 1S00QD1D | E:Quadrupole (hor. defocusing) Duplet 1. Lens D:Quadrupol (hor. defokussierend) Duplett 1.Linse
S | 1S2BDS1 | 1S2BYMQ |  | E:Ion Catcher/ Collimator D:Ionen Fänger/ Kollimator
S | 1S2BKH1 | 1S2BYMQ | 1S2BKH1 | E:Steerer horizontal D:Steerer horizontal
S | 1S2BKV1 | 1S2BYMQ | 1S2BKV1 | E:Steerer vertical D:Steerer vertikal
=S= | 1S2BQD12 | 1S2BYMQ | 1S00QD1F | E:Quadrupole (hor. focusing) Duplet 2. Lens D:Quadrupol (hor. fokussierend) Duplett 2.Linse
S | 1S2BDX1 | 1S2BYMQ |  | E:Beam Position Monitor (BPM) D:Diagnose Pos. Monitor
G | 1S2CYMM1 | 1S2CYMM1 |  | E: Cryogenic Module for 1. Dipole Cell C | 06.09.16 Täsch/Pel | neu
=S= | 1S2CMH1 | 1S2CYMM1 | 1S00MH | E:Dipole (horizontal) 1 D:Horizontaler Dipol 1
G | 1S2CYMM2 | 1S2CYMM2 |  | E: Cryogenic Module for 2. Dipole Cell C | 06.09.16 Täsch/Pel | neu
=S= | 1S2CMH2 | 1S2CYMM2 | 1S00MH | E:Dipole (horizontal) 2 D:Horzontaler Dipol 2
G | 1S2CYMQ | 1S2CYMQ |  | E: Cryogenic Module for Quadrupole Cell C | 06.09.16 Täsch/Pel | neu
S | 1S2CDX1 | 1S2CYMQ |  | E:Beam Position Monitor (BPM) D:Diagnose Pos. Monitor
=S= | 1S2CQD11 | 1S2CYMQ | 1S00QD1D | E:Quadrupole (hor. defocusing) Duplet 1. Lens D:Quadrupol (hor. defokussierend) Duplett 1.Linse
S | 1S2CDS1 | 1S2CYMQ |  | E:Ion Catcher/ Collimator D:Ionen Fänger/ Kollimator
S | 1S2CKH1 | 1S2CYMQ | 1S2CKH1 | E:Steerer horizontal D:Steerer horizontal
S | 1S2CKV1 | 1S2CYMQ | 1S2CKV1 | E:Steerer vertical D:Steerer vertikal
=S= | 1S2CQD12 | 1S2CYMQ | 1S00QD2F | E:Quadrupole (hor. focusing) Duplet 2. Lens D:Quadrupol (hor. fokussierend) Duplett 2.Linse
=S= | 1S2CKS1CH | 1S2CYMQ | 1S00KS4CH | E:Sextupole for chromaticity correction horizonal D: Sextupol für Chromatizitätskorrektur horizontal | 02.07.2013: DOn | Changed device name to account for new powering scheme for the chromaticity sextupoles.
G | 1S2DYMM1 | 1S2DYMM1 |  | E: Cryogenic Module for 1. Dipole Cell D | 06.09.16 Täsch/Pel | neu
=S= | 1S2DMH1 | 1S2DYMM1 | 1S00MH | E:Dipole (horizontal) 1 D:Horizontaler Dipol 1
G | 1S2DYMM2 | 1S2DYMM2 |  | E: Cryogenic Module for 2. Dipole Cell D | 06.09.16 Täsch/Pel | neu
=S= | 1S2DMH2 | 1S2DYMM2 | 1S00MH | E:Dipole (horizontal) 2 D:Horzontaler Dipol 2
G | 1S2DYMQ | 1S2DYMQ |  | E: Cryogenic Module for Quadrupole Cell D | 06.09.16 Täsch/Pel | neu
S | 1S2DDX1 | 1S2DYMQ |  | E:Beam Position Monitor (BPM) D:Diagnose Pos. Monitor | 02.07.2013: DOn | Moved into empty location upstream of defocusing quadrupole.
=S= | 1S2DQD11 | 1S2DYMQ | 1S00QD1D | E:Quadrupole (hor. defocusing) Duplet 1. Lens D:Quadrupol (hor. defokussierend) Duplett 1.Linse
S | 1S2DDS1 | 1S2DYMQ |  | E:Ion Catcher/ Collimator D:Ionen Fänger/ Kollimator | 21.08.2013: DOn | Removed wrong color coding for device: it's not a group device.
S | 1S2DKH1 | 1S2DYMQ | 1S2DKH1 | E:Steerer horizontal D:Steerer horizontal | 21.08.2013: DOn | Removed wrong color coding for device: it's not a group device.
S | 1S2DKV1 | 1S2DYMQ | 1S2DKV1 | E:Steerer vertical D:Steerer vertikal | 21.08.2013: DOn | Removed wrong color coding for device: it's not a group device.
=S= | 1S2DQD12 | 1S2DYMQ | 1S00QD2F | E:Quadrupole (hor. focusing) Duplet 2. Lens D:Quadrupol (hor. fokussierend) Duplett 2.Linse
=S= | 1S2DQS1J | 1S2DYMQ | 1S00QS2J | E:Fast pulsed quadrupole for transition jump system D:Schnell gepulster Quadrupol für Transitionssprungsystem | 02.07.2013: DOn | New element; placed into former location of BPM.
G | 1S2EYME | 1S2EYME |  | E: Cryogenic Module for Missing Dipole Cell E (1. Dipole) | 09.10.16 FPel | neu
S | 1S2EYME | 1S2EYME |  | E: Cryogenic Module for Missing Dipole Cell E (1. Dipole) | 06.09.16 Täsch/Pel | neu
G | 1S2EYMM2 | 1S2EYMM2 |  | E: Cryogenic Module for 2. Dipole Cell E | 06.09.16 Täsch/Pel | neu
=S= | 1S2EMH2 | 1S2EYMM2 | 1S00MH | E:Dipole (horizontal) 2 (the first is missing) D:Horizontaler Dipol (der erste fehlt)
G | 1S2EYMQ | 1S2EYMQ |  | E: Cryogenic Module for Quadrupole Cell E | 06.09.16 Täsch/Pel | neu
S | 1S2EKM1Q | 1S2EYMQ | 1S2EKM1Q | E:Error correction quadrupole D:Korrekturspule im Quadrupol
S | 1S2EKM1S | 1S2EYMQ | 1S2EKM1S | E:Error correctionl sextupole D:Multipolkorrektur Sextupol
S | 1S2EKM1O | 1S2EYMQ | 1S2EKM1O | E:Error correction octupole D:Multipolkorrektur Oktupol
=S= | 1S2EQD11 | 1S2EYMQ | 1S00QD1D | E:Quadrupole (hor. defocusing) Duplet 1. Lens D:Quadrupol (hor. defokussierend) Duplett 1.Linse
S | 1S2EDS1 | 1S2EYMQ |  | E:Ion Catcher/ Collimator D:Ionen Fänger/ Kollimator
S | 1S2EKH1 | 1S2EYMQ | 1S2EKH1 | E:Steerer horizontal D:Steerer horizontal
S | 1S2EKV1 | 1S2EYMQ | 1S2EKV1 | E:Steerer vertical D:Steerer vertikal
=S= | 1S2EQD12 | 1S2EYMQ | 1S00QD1F | E:Quadrupole (hor. focusing) Duplet 2. Lens D:Quadrupol (hor. fokussierend) Duplett 2.Linse
S | 1S2EDX1 | 1S2EYMQ |  | E:Beam Position Monitor (BPM) D:Diagnose Pos. Monitor
G | 1S2EYP | 1S2EYP |  | E: By Pass Line Cell E | 09.10.16 FPel | neu
S | 1S2EYP | 1S2EYP |  | E: By Pass Line Cell E | 06.09.16 Täsch/Pel | neu
!=S3103 | Sector3(RFAcceleration2)
G | 1S30YF | 1S30YF |  | E: Feed Box | 09.10.16 FPel | neu
S | 1S30YF | 1S30YF |  | E: Feed Box | 06.09.16 Täsch/Pel | neu
G | 1S30YL | 1S30YL |  | E: Current Lead Box | 09.10.16 FPel | neu
S | 1S30YL | 1S30YL |  | E: Current Lead Box | 06.09.16 Täsch/Pel | neu
G | 1S30YN | 1S30YN |  | E: Feed In Line | 09.10.16 FPel | neu
S | 1S30YN | 1S30YN |  | E: Feed In Line | 06.09.16 Täsch/Pel | neu
G | 1S31VV1T | 1S31VV1T |  | E:Gate valve D:Gate Ventil | 09.10.16 FPel | neu
S | 1S31VV1T | 1S31VV1T |  | E:Gate valve D:Gate Ventil
G | 1S31VKA | 1S31VKA |  | D: Pumpkammer | 05.12.15 FPel | neu
S | 1S31ILAO | 1S31VKA |  | E:Laser coupling (Out) D:Laserauskopplung (Out) Die Kammer beinhaltet einen fahrbaren Spiegel | 24.01.16 FPel | neu und neuer Nomenklaturtyp
G | 1S31BE1 | 1S31BE1 |  | E:RF Cavity 1 D:HF Kavität 1 | 09.10.16 FPel | neu
S | 1S31BE11 | 1S31BE1 | 1S31BE11.GN | E:RF Cavity D:HF Kavität | 02.07.2013: DOn 29.07.2013: DOn 02.12.14 FPel ß5.12.15 FPel | Cavity device should have the same nomen as the element because each cavity has an independent supply unit. Adapted numbering scheme. Neues Numerierungssystem !!
S | 1S31BE12 | 1S31BE1 | 1S31BE12.GN | E:RF Cavity 1 D:HF Kavität 1 | 02.07.2013: DOn 29.07.2013: DOn 02.12.14 FPel ß5.12.15 FPel | Cavity device should have the same nomen as the element because each cavity has an independent supply unit. Adapted numbering scheme. Neues Numerierungssystem !!
G | 1S31VKB | 1S31VKB |  | D: Pumpkammer | 05.12.15 FPel | neu
G | 1S31VV2T | 1S31VV2T |  | E:Gate valve D:Gate Ventil | 09.10.16 FPel | neu
S | 1S31VV2T | 1S31VV2T |  | E:Gate valve D:Gate Ventil
G | 1S31YP | 1S31YP |  | E: By Pass Line Cell 1 | 09.10.16 FPel | neu
S | 1S31YP | 1S31YP |  | E: By Pass Line Cell 1 | 06.09.16 Täsch/Pel | neu
G | 1S31YMQ | 1S31YMQ |  | E: Cryogenic Module for Quadrupole Cell 1 | 06.09.16 Täsch/Pel | neu
=S= | 1S31QD11 | 1S31YMQ | 1S00QD1D | E:Quadrupole (hor. defocusing) Duplet 1. Lens D:Quadrupol (hor. defokussierend) Duplett 1.Linse
S | 1S31DX1 | 1S31YMQ |  | E:Beam Position Monitor (BPM) D:Diagnose Pos. Monitor
S | 1S31KH1 | 1S31YMQ | 1S31KH1 | E:Steerer horizontal D:Steerer horizontal
S | 1S31KV1 | 1S31YMQ | 1S31KV1 | E:Steerer vertical D:Steerer vertikal
=S= | 1S31QD12 | 1S31YMQ | 1S00QD1F | E:Quadrupole (hor. focusing) Duplet 2. Lens D:Quadrupol (hor. fokussierend) Duplett 2.Linse
G | 1S32VV1T | 1S32VV1T |  | E:Gate valve D:Gate Ventil | 09.10.16 FPel | neu
S | 1S32VV1T | 1S32VV1T |  | E:Gate valve D:Gate Ventil | 05.12.15 FPel | neu
G | 1S32VKA | 1S32VKA |  | D: Pumpkammer | 05.12.15 FPel | neu
G | 1S32BE1 | 1S32BE1 |  | E:RF Cavity D:HF Kavität | 09.10.16 FPel | neu
S | 1S32BE11 | 1S32BE1 | 1S32BE11.GN | E:RF Cavity 1 D:HF Kavität 1 | 02.07.2013: DOn 29.07.2013: DOn 02.12.14 FPel ß5.12.15 FPel | Cavity device should have the same nomen as the element because each cavity has an independent supply unit. Adapted numbering scheme. Neues Numerierungssystem !!
S | 1S32BE12 | 1S32BE1 | 1S32BE12.GN | E:RF Cavity 2 D:HF Kavität 2 | 02.07.2013: DOn 29.07.2013: DOn 02.12.14 FPel ß5.12.15 FPel | Cavity device should have the same nomen as the element because each cavity has an independent supply unit. Adapted numbering scheme. Neues Numerierungssystem !!
G | 1S32VKB | 1S32VKB |  | D: Pumpkammer | 05.12.15 FPel | neu
S | 1S32DSBH | 1S32VKB |  | D: Scraper für Laserlicht horizontal | 24.01.16 FPel | neu
S | 1S32DSBV | 1S32VKB |  | D: Scraper für Laserlicht vertikal | 24.01.16 FPel | neu
G | 1S32VV2T | 1S32VV2T |  | E:Gate valve D:Gate Ventil | 09.10.16 FPel
S | 1S32VV2T | 1S32VV2T |  | E:Gate valve D:Gate Ventil
G | 1S32YP | 1S32YP |  | E: By Pass Line Cell 2 | 09.10.16 FPel | neu
S | 1S32YP | 1S32YP |  | E: By Pass Line Cell 2 | 06.09.16 Täsch/Pel | neu
G | 1S32YMQ | 1S32YMQ |  | E: Cryogenic Module for Quadrupole Cell 2 | 06.09.16 Täsch/Pel | neu
=S= | 1S32QD11 | 1S32YMQ | 1S00QD1D | E:Quadrupole (hor. defocusing) Duplet 1. Lens D:Quadrupol (hor. defokussierend) Duplett 1.Linse
S | 1S32DX1 | 1S32YMQ |  | E:Beam Position Monitor (BPM) D:Diagnose Pos. Monitor
S | 1S32KH1 | 1S32YMQ | 1S32KH1 | E:Steerer horizontal D:Steerer horizontal
S | 1S32KV1 | 1S32YMQ | 1S32KV1 | E:Steerer vertical D:Steerer vertikal
=S= | 1S32QD12 | 1S32YMQ | 1S00QD2F | E:Quadrupole (hor. focusing) Duplet 2. Lens D:Quadrupol (hor. fokussierend) Duplett 2.Linse
G | 1S33VV1T | 1S33VV1T |  | E:Gate valve D:Gate Ventil | 09.10.16 FPel | neu
S | 1S33VV1T | 1S33VV1T |  | E:Gate valve D:Gate Ventil
G | 1S33DK1 | 1S33DK1 |  | E:Diagnostic chamber D:Diagnose Kammer
S | 1S33DG1 | 1S33DK1 |  | E:Sem grid D: Profilgitter | 05.12.15 FPel | neu
S | 1S33DD1S | 1S33DK1 |  | E:beam Stop with secondary electron measurement D:Strahlstopper mit Sekundärelektronenmessung | 24.01.16 FPel neue Nomenkl. | Bitte neues Kürzel für "Beam Stop mit Strommessung einführen. Abgesprochen mit P. Kowina
G | 1S33BE1 | 1S33BE1 |  | E:RF Cavity D:HF Kavität | 09.10.16 FPel | neu
S | 1S33BE11 | 1S33BE1 | 1S33BE11.GN | E:RF Cavity 1 D:HF Kavität 1 | 02.07.2013: DOn 29.07.2013: DOn 02.12.14 FPel ß5.12.15 FPel | Cavity device should have the same nomen as the element because each cavity has an independent supply unit. Adapted numbering scheme. Neues Numerierungssystem !!
S | 1S33BE12 | 1S33BE1 | 1S33BE12.GN | E:RF Cavity 2 D:HF Kavität 2 | 02.07.2013: DOn 29.07.2013: DOn 02.12.14 FPel ß5.12.15 FPel | Cavity device should have the same nomen as the element because each cavity has an independent supply unit. Adapted numbering scheme. Neues Numerierungssystem !!
G | 1S33VKB | 1S33VKB |  | D: Pumpkammer | 05.12.15 FPel | neu
S | 1S33DSBH | 1S33VKB |  | D: Scraper für Laserlicht horizontal | 24.01.16 FPel | neu
S | 1S33DSBV | 1S33VKB |  | D: Scraper für Laserlicht vertikal | 24.01.16 FPel | neu
G | 1S33VV2T | 1S33VV2T |  | E:Gate valve D:Gate Ventil | 09.10.16 FPel
S | 1S33VV2T | 1S33VV2T |  | E:Gate valve D:Gate Ventil
G | 1S33YP | 1S33YP |  | E: By Pass Line Cell 3 | 09.10.16 FPel | neu
S | 1S33YP | 1S33YP |  | E: By Pass Line Cell 3 | 06.09.16 Täsch/Pel | neu
G | 1S33YMQ | 1S33YMQ |  | E: Cryogenic Module for Quadrupole Cell 3 | 06.09.16 Täsch/Pel | neu
=S= | 1S33QD11 | 1S33YMQ | 1S00QD1D | E:Quadrupole (hor. defocusing) Duplet 1. Lens D:Quadrupol (hor. defokussierend) Duplett 1.Linse
S | 1S33DX1 | 1S33YMQ |  | E:Beam Position Monitor (BPM) D:Diagnose Pos. Monitor
S | 1S33KH1 | 1S33YMQ | 1S33KH1 | E:Steerer horizontal D:Steerer horizontal
S | 1S33KV1 | 1S33YMQ | 1S33KV1 | E:Steerer vertical D:Steerer vertikal
=S= | 1S33QD12 | 1S33YMQ | 1S00QD2F | E:Quadrupole (hor. focusing) Duplet 2. Lens D:Quadrupol (hor. fokussierend) Duplett 2.Linse
G | 1S34VV1T | 1S34VV1T |  | E:Gate valve D:Gate Ventil | 09.10.16 FPel | neu
S | 1S34VV1T | 1S34VV1T |  | E:Gate valve D:Gate Ventil
G | 1S34KS1E | 1S34KS1E | 1S34KS1E | E:Sextupole for resonance extraction D:Sextupol für Resonanz Extraktion | 09.10.16 FPel | neu
S | 1S34KS1E | 1S34KS1E | 1S34KS1E | E:Sextupole for resonance extraction D:Sextupol für Resonanz Extraktion
G | 1S34VKA | 1S34VKA |  | D: Pumpkammer | 05.12.15 FPel | neu
G | 1S34BB1 | 1S34BB1 |  | E:Bunch Kompressor Cavity D:Buncher Kavität | 09.10.16 FPel | neu
S | 1S34BB11 | 1S34BB1 | 1S34BB11.GN | E:Bunch Kompressor Cavity 1 D:Buncher Kavität 1 | 02.12.14 FPel | umgezogen und umbenannt
S | 1S34BB12 | 1S34BB1 | 1S34BB12.GN | E:Bunch Kompressor Cavity 2 D:Buncher Kavität 2 | 02.12.14 FPel | umgezogen und umbenannt
S | 1S34BB13 | 1S34BB1 | 1S34BB13.GN | E:Bunch Kompressor Cavity 3 D:Buncher Kavität 3 | 02.12.14 FPel | umgezogen und umbenannt
S | 1S34BB14 | 1S34BB1 | 1S34BB14.GN | E:Bunch Kompressor Cavity 4 D:Buncher Kavität 4 | 02.12.14 FPel | umgezogen und umbenannt
G | 1S34VKB | 1S34VKB |  | D: Pumpkammer (Sonderkammer)
S | 1S34ILBI | 1S34VKB |  | E Laser coupling (In) D:Lasereinkopplung (In), Die Kammer beinhaltet einen fahrbaren Spiegel und eine Laser-Diagnoseeinheit | 24.01.16 FPel | neu und neuer Nomenklaturtyp
G | 1S34VV2T | 1S34VV2T |  | E:Gate valve D:Gate Ventil | 09.10.16 FPel | neu
S | 1S34VV2T | 1S34VV2T |  | E:Gate valve D:Gate Ventil
G | 1S34YP | 1S34YP |  | E: By Pass Line Cell 4 | 09.10.16 FPel | neu
S | 1S34YP | 1S34YP |  | E: By Pass Line Cell 4 | 06.09.16 Täsch/Pel | neu
G | 1S34YMQ | 1S34YMQ |  | E: Cryogenic Module for Quadrupole Cell 4 | 06.09.16 Täsch/Pel | neu
=S= | 1S34QD11 | 1S34YMQ | 1S00QD1D | E:Quadrupole (hor. defocusing) Duplet 1. Lens D:Quadrupol (hor. defokussierend) Duplett 1.Linse
S | 1S34DX1 | 1S34YMQ |  | E:Beam Position Monitor (BPM) D:Diagnose Pos. Monitor
S | 1S34KH1 | 1S34YMQ | 1S34KH1 | E:Steerer horizontal D:Steerer horizontal
S | 1S34KV1 | 1S34YMQ | 1S34KV1 | E:Steerer vertical D:Steerer vertikal
=S= | 1S34QD12 | 1S34YMQ | 1S00QD2F | E:Quadrupole (hor. focusing) Duplet 2. Lens D:Quadrupol (hor. fokussierend) Duplett 2.Linse
S | 1S34KM1Q | 1S34YMQ | 1S34KM1Q | E:Error correction quadrupole D:Korrekturspule im Quadrupol
S | 1S34KM1S | 1S34YMQ | 1S34KM1S | E:Error correctionl sextupole D:Multipolkorrektur Sextupol
S | 1S34KM1O | 1S34YMQ | 1S34KM1O | E:Error correction octupole D:Multipolkorrektur Oktupol
G | 1S35YMM1 | 1S35YMM1 |  | E: Cryogenic Module for 1. Dipole Cell 5 | 06.09.16 Täsch/Pel | neu
=S= | 1S35MH1 | 1S35YMM1 | 1S00MH | E:Dipole (horizontal) D:Horizontaler Dipol
G | 1S35YME | 1S35YME |  | E: Cryogenic Module for Missing Dipole Cell 5 (2. Dipole) | 09.10.16 FPel | neu
S | 1S35YME | 1S35YME |  | E: Cryogenic Module for Missing Dipole Cell 5 (2. Dipole) | 06.09.16 Täsch/Pel | neu
G | 1S35YMQ | 1S35YMQ |  | E: Cryogenic Module for Quadrupole Cell 5 | 06.09.16 Täsch/Pel | neu
=S= | 1S35KS1CV | 1S35YMQ | 1S00KS1CV | E:Sextupole for chromaticity correction vertical D:Sextupol für Chromatizitätskorrektur vertikal | 02.07.2013: DOn | Changed device name to account for new powering scheme for the chromaticity sextupoles.
=S= | 1S35QD11 | 1S35YMQ | 1S00QD1D | E:Quadrupole (hor. defocusing) Duplet 1. Lens D:Quadrupol (hor. defokussierend) Duplett 1.Linse
S | 1S35DS1 | 1S35YMQ |  | E:Ion Catcher/ Collimator D:Ionen Fänger/ Kollimator
S | 1S35KH1 | 1S35YMQ | 1S35KH1 | E:Steerer horizontal D:Steerer horizontal
S | 1S35KV1 | 1S35YMQ | 1S35KV1 | E:Steerer vertical D:Steerer vertikal
=S= | 1S35QD12 | 1S35YMQ | 1S00QD2F | E:Quadrupole (hor. focusing) Duplet 2. Lens D:Quadrupol (hor. fokussierend) Duplett 2.Linse
S | 1S35DX1 | 1S35YMQ |  | E:Beam Position Monitor (BPM) D:Diagnose Pos. Monitor
G | 1S36YMM1 | 1S36YMM1 |  | E: Cryogenic Module for 1. Dipole Cell 6 | 06.09.16 Täsch/Pel | neu
=S= | 1S36MH1 | 1S36YMM1 | 1S00MH | E:Dipole (horizontal) 1 D:Horizontaler Dipol 1
G | 1S36YMM2 | 1S36YMM2 |  | E: Cryogenic Module for 2. Dipole Cell 6 | 06.09.16 Täsch/Pel | neu
=S= | 1S36MH2 | 1S36YMM2 | 1S00MH | E:Dipole (horizontal) 2 D:Horzontaler Dipol 2
G | 1S36YMQ | 1S36YMQ |  | E: Cryogenic Module for Quadrupole Cell 6 | 06.09.16 Täsch/Pel | neu
S | 1S36DX1 | 1S36YMQ |  | E:Beam Position Monitor (BPM) D:Diagnose Pos. Monitor
=S= | 1S36QD11 | 1S36YMQ | 1S00QD1D | E:Quadrupole (hor. defocusing) Duplet 1. Lens D:Quadrupol (hor. defokussierend) Duplett 1.Linse
S | 1S36DS1 | 1S36YMQ |  | E:Ion Catcher/ Collimator D:Ionen Fänger/ Kollimator
S | 1S36KH1 | 1S36YMQ | 1S36KH1 | E:Steerer horizontal D:Steerer horizontal
S | 1S36KV1 | 1S36YMQ | 1S36KV1 | E:Steerer vertical D:Steerer vertikal
=S= | 1S36QD12 | 1S36YMQ | 1S00QD1F | E:Quadrupole (hor. focusing) Duplet 2. Lens D:Quadrupol (hor. fokussierend) Duplett 2.Linse
=S= | 1S36KS1CH | 1S36YMQ | 1S00KS1CH | E:Sextupole for chromaticity correction horizonal D: Sextupol für Chromatizitätskorrektur horizontal | 02.07.2013: DOn | Changed device name to account for new powering scheme for the chromaticity sextupoles.
G | 1S37YMM1 | 1S37YMM1 |  | E: Cryogenic Module for 1. Dipole Cell 7 | 06.09.16 Täsch/Pel | neu
=S= | 1S37MH1 | 1S37YMM1 | 1S00MH | E:Dipole (horizontal) 1 D:Horizontaler Dipol 1
G | 1S37YMM2 | 1S37YMM2 |  | E: Cryogenic Module for 2. Dipole Cell 7 | 06.09.16 Täsch/Pel | neu
=S= | 1S37MH2 | 1S37YMM2 | 1S00MH | E:Dipole (horizontal) 2 D:Horzontaler Dipol 2
G | 1S37YMQ | 1S37YMQ |  | E: Cryogenic Module for Quadrupole Cell 7 | 06.09.16 Täsch/Pel | neu
=S= | 1S37KS1CV | 1S37YMQ | 1S00KS2CV | E:Sextupole for chromaticity correction vertical D:Sextupol für Chromatizitätskorrektur vertikal | 02.07.2013: DOn | Changed device name to account for new powering scheme for the chromaticity sextupoles.
=S= | 1S37QD11 | 1S37YMQ | 1S00QD1D | E:Quadrupole (hor. defocusing) Duplet 1. Lens D:Quadrupol (hor. defokussierend) Duplett 1.Linse
S | 1S37DS1 | 1S37YMQ |  | E:Ion Catcher/ Collimator D:Ionen Fänger/ Kollimator
S | 1S37KH1 | 1S37YMQ | 1S37KH1 | E:Steerer horizontal D:Steerer horizontal
S | 1S37KV1 | 1S37YMQ | 1S37KV1 | E:Steerer vertical D:Steerer vertikal
=S= | 1S37QD12 | 1S37YMQ | 1S00QD1F | E:Quadrupole (hor. focusing) Duplet 2. Lens D:Quadrupol (hor. fokussierend) Duplett 2.Linse
S | 1S37DX1 | 1S37YMQ |  | E:Beam Position Monitor (BPM) D:Diagnose Pos. Monitor
G | 1S38YMM1 | 1S38YMM1 |  | E: Cryogenic Module for 1. Dipole Cell 8 | 06.09.16 Täsch/Pel | neu
=S= | 1S38MH1 | 1S38YMM1 | 1S00MH | E:Dipole (horizontal) 1 D:Horizontaler Dipol 1
G | 1S38YMM2 | 1S38YMM2 |  | E: Cryogenic Module for 2. Dipole Cell 8 | 06.09.16 Täsch/Pel | neu
=S= | 1S38MH2 | 1S38YMM2 | 1S00MH | E:Dipole (horizontal) 2 D:Horzontaler Dipol 2
G | 1S38YMQ | 1S38YMQ |  | E: Cryogenic Module for Quadrupole Cell 8 | 06.09.16 Täsch/Pel | neu
S | 1S38DX1 | 1S38YMQ |  | E:Beam Position Monitor (BPM) D:Diagnose Pos. Monitor
=S= | 1S38QD11 | 1S38YMQ | 1S00QD1D | E:Quadrupole (hor. defocusing) Duplet 1. Lens D:Quadrupol (hor. defokussierend) Duplett 1.Linse
S | 1S38DS1 | 1S38YMQ |  | E:Ion Catcher/ Collimator D:Ionen Fänger/ Kollimator
S | 1S38KH1 | 1S38YMQ | 1S38KH1 | E:Steerer horizontal D:Steerer horizontal
S | 1S38KV1 | 1S38YMQ | 1S38KV1 | E:Steerer vertical D:Steerer vertikal
=S= | 1S38QD12 | 1S38YMQ | 1S00QD2F | E:Quadrupole (hor. focusing) Duplet 2. Lens D:Quadrupol (hor. fokussierend) Duplett 2.Linse
=S= | 1S38KS1CH | 1S38YMQ | 1S00KS2CH | E:Sextupole for chromaticity correction horizonal D: Sextupol für Chromatizitätskorrektur horizontal | 02.07.2013: DOn | Changed device name to account for new powering scheme for the chromaticity sextupoles.
G | 1S39YMM1 | 1S39YMM1 |  | E: Cryogenic Module for 1. Dipole Cell 9 | 06.09.16 Täsch/Pel | neu
=S= | 1S39MH1 | 1S39YMM1 | 1S00MH | E:Dipole (horizontal) 1 D:Horizontaler Dipol 1
G | 1S39YMM2 | 1S39YMM2 |  | E: Cryogenic Module for 2. Dipole Cell 9 | 06.09.16 Täsch/Pel | neu
=S= | 1S39MH2 | 1S39YMM2 | 1S00MH | E:Dipole (horizontal) 2 D:Horzontaler Dipol 2
G | 1S39YMQ | 1S39YMQ |  | E: Cryogenic Module for Quadrupole Cell 9 | 06.09.16 Täsch/Pel | neu
=S= | 1S39QS1J | 1S39YMQ | 1S00QS3J | E:Fast pulsed quadrupole for transition jump system D:Schnell gepulster Quadrupol für Transitionssprungsystem | 02.07.2013: DOn | New element; replaces chromaticity sextupole.
=S= | 1S39QD11 | 1S39YMQ | 1S00QD1D | E:Quadrupole (hor. defocusing) Duplet 1. Lens D:Quadrupol (hor. defokussierend) Duplett 1.Linse
S | 1S39DS1 | 1S39YMQ |  | E:Ion Catcher/ Collimator D:Ionen Fänger/ Kollimator
S | 1S39KH1 | 1S39YMQ | 1S39KH1 | E:Steerer horizontal D:Steerer horizontal
S | 1S39KV1 | 1S39YMQ | 1S39KV1 | E:Steerer vertical D:Steerer vertikal
=S= | 1S39QD12 | 1S39YMQ | 1S00QD2F | E:Quadrupole (hor. focusing) Duplet 2. Lens D:Quadrupol (hor. fokussierend) Duplett 2.Linse
S | 1S39DX1 | 1S39YMQ |  | E:Beam Position Monitor (BPM) D:Diagnose Pos. Monitor
G | 1S3AYMM1 | 1S3AYMM1 |  | E: Cryogenic Module for 1. Dipole Cell A | 06.09.16 Täsch/Pel | neu
=S= | 1S3AMH1 | 1S3AYMM1 | 1S00MH | E:Dipole (horizontal) 1 D:Horizontaler Dipol 1
G | 1S3AYMM2 | 1S3AYMM2 |  | E: Cryogenic Module for 2. Dipole Cell A | 06.09.16 Täsch/Pel | neu
=S= | 1S3AMH2 | 1S3AYMM2 | 1S00MH | E:Dipole (horizontal) 2 D:Horzontaler Dipol 2
G | 1S3AYMQ | 1S3AYMQ |  | E: Cryogenic Module for Quadrupole Cell A | 06.09.16 Täsch/Pel | neu
S | 1S3ADX1 | 1S3AYMQ |  | E:Beam Position Monitor (BPM) D:Diagnose Pos. Monitor
=S= | 1S3AQD11 | 1S3AYMQ | 1S00QD1D | E:Quadrupole (hor. defocusing) Duplet 1. Lens D:Quadrupol (hor. defokussierend) Duplett 1.Linse
S | 1S3ADS1 | 1S3AYMQ |  | E:Ion Catcher/ Collimator D:Ionen Fänger/ Kollimator
S | 1S3AKH1 | 1S3AYMQ | 1S3AKH1 | E:Steerer horizontal D:Steerer horizontal
S | 1S3AKV1 | 1S3AYMQ | 1S3AKV1 | E:Steerer vertical D:Steerer vertikal
=S= | 1S3AQD12 | 1S3AYMQ | 1S00QD1F | E:Quadrupole (hor. focusing) Duplet 2. Lens D:Quadrupol (hor. fokussierend) Duplett 2.Linse
=S= | 1S3AKS1CH | 1S3AYMQ | 1S00KS3CH | E:Sextupole for chromaticity correction horizonal D: Sextupol für Chromatizitätskorrektur horizontal | 02.07.2013: DOn | Changed device name to account for new powering scheme for the chromaticity sextupoles.
G | 1S3BYMM1 | 1S3BYMM1 |  | E: Cryogenic Module for 1. Dipole Cell B | 06.09.16 Täsch/Pel | neu
=S= | 1S3BMH1 | 1S3BYMM1 | 1S00MH | E:Dipole (horizontal) 1 D:Horizontaler Dipol 1
G | 1S3BYMM2 | 1S3BYMM2 |  | E: Cryogenic Module for 2. Dipole Cell B | 06.09.16 Täsch/Pel | neu
=S= | 1S3BMH2 | 1S3BYMM2 | 1S00MH | E:Dipole (horizontal) 2 D:Horzontaler Dipol 2
G | 1S3BYMQ | 1S3BYMQ |  | E: Cryogenic Module for Quadrupole Cell B | 06.09.16 Täsch/Pel | neu
=S= | 1S3BKS1CV | 1S3BYMQ | 1S00KS3CV | E:Sextupole for chromaticity correction vertical D:Sextupol für Chromatizitätskorrektur vertikal |  | Changed device name to account for new powering scheme for the chromaticity sextupoles.
=S= | 1S3BQD11 | 1S3BYMQ | 1S00QD1D | E:Quadrupole (hor. defocusing) Duplet 1. Lens D:Quadrupol (hor. defokussierend) Duplett 1.Linse
S | 1S3BDS1 | 1S3BYMQ |  | E:Ion Catcher/ Collimator D:Ionen Fänger/ Kollimator
S | 1S3BKH1 | 1S3BYMQ | 1S3BKH1 | E:Steerer horizontal D:Steerer horizontal
S | 1S3BKV1 | 1S3BYMQ | 1S3BKV1 | E:Steerer vertical D:Steerer vertikal
=S= | 1S3BQD12 | 1S3BYMQ | 1S00QD1F | E:Quadrupole (hor. focusing) Duplet 2. Lens D:Quadrupol (hor. fokussierend) Duplett 2.Linse
S | 1S3BDX1 | 1S3BYMQ |  | E:Beam Position Monitor (BPM) D:Diagnose Pos. Monitor
G | 1S3CYMM1 | 1S3CYMM1 |  | E: Cryogenic Module for 1. Dipole Cell C | 06.09.16 Täsch/Pel | neu
=S= | 1S3CMH1 | 1S3CYMM1 | 1S00MH | E:Dipole (horizontal) 1 D:Horizontaler Dipol 1
G | 1S3CYMM2 | 1S3CYMM2 |  | E: Cryogenic Module for 2. Dipole Cell C | 06.09.16 Täsch/Pel | neu
=S= | 1S3CMH2 | 1S3CYMM2 | 1S00MH | E:Dipole (horizontal) 2 D:Horzontaler Dipol 2
G | 1S3CYMQ | 1S3CYMQ |  | E: Cryogenic Module for Quadrupole Cell C | 06.09.16 Täsch/Pel | neu
S | 1S3CDX1 | 1S3CYMQ |  | E:Beam Position Monitor (BPM) D:Diagnose Pos. Monitor
=S= | 1S3CQD11 | 1S3CYMQ | 1S00QD1D | E:Quadrupole (hor. defocusing) Duplet 1. Lens D:Quadrupol (hor. defokussierend) Duplett 1.Linse
S | 1S3CDS1 | 1S3CYMQ |  | E:Ion Catcher/ Collimator D:Ionen Fänger/ Kollimator
S | 1S3CKH1 | 1S3CYMQ | 1S3CKH1 | E:Steerer horizontal D:Steerer horizontal
S | 1S3CKV1 | 1S3CYMQ | 1S3CKV1 | E:Steerer vertical D:Steerer vertikal
=S= | 1S3CQD12 | 1S3CYMQ | 1S00QD2F | E:Quadrupole (hor. focusing) Duplet 2. Lens D:Quadrupol (hor. fokussierend) Duplett 2.Linse
=S= | 1S3CKS1CH | 1S3CYMQ | 1S00KS4CH | E:Sextupole for chromaticity correction horizonal D: Sextupol für Chromatizitätskorrektur horizontal | 02.07.2013: DOn | Changed device name to account for new powering scheme for the chromaticity sextupoles.
G | 1S3DYMM1 | 1S3DYMM1 |  | E: Cryogenic Module for 1. Dipole Cell D | 06.09.16 Täsch/Pel | neu
=S= | 1S3DMH1 | 1S3DYMM1 | 1S00MH | E:Dipole (horizontal) 1 D:Horizontaler Dipol 1
G | 1S3DYMM2 | 1S3DYMM2 |  | E: Cryogenic Module for 2. Dipole Cell D | 06.09.16 Täsch/Pel | neu
=S= | 1S3DMH2 | 1S3DYMM2 | 1S00MH | E:Dipole (horizontal) 2 D:Horzontaler Dipol 2
G | 1S3DYMQ | 1S3DYMQ |  | E: Cryogenic Module for Quadrupole Cell D | 06.09.16 Täsch/Pel | neu
S | 1S3DDX1 | 1S3DYMQ |  | E:Beam Position Monitor (BPM) D:Diagnose Pos. Monitor | 02.07.2013: DOn | Moved into empty location upstream of defocusing quadrupole.
=S= | 1S3DQD11 | 1S3DYMQ | 1S00QD1D | E:Quadrupole (hor. defocusing) Duplet 1. Lens D:Quadrupol (hor. defokussierend) Duplett 1.Linse
S | 1S3DDS1 | 1S3DYMQ |  | E:Ion Catcher/ Collimator D:Ionen Fänger/ Kollimator
S | 1S3DKH1 | 1S3DYMQ | 1S3DKH1 | E:Steerer horizontal D:Steerer horizontal
S | 1S3DKV1 | 1S3DYMQ | 1S3DKV1 | E:Steerer vertical D:Steerer vertikal
=S= | 1S3DQD12 | 1S3DYMQ | 1S00QD2F | E:Quadrupole (hor. focusing) Duplet 2. Lens D:Quadrupol (hor. fokussierend) Duplett 2.Linse
=S= | 1S3DQS1J | 1S3DYMQ | 1S00QS3J | E:Fast pulsed quadrupole for transition jump system D:Schnell gepulster Quadrupol für Transitionssprungsystem | 02.07.2013: DOn | New element; placed into former location of BPM.
G | 1S3EYME | 1S3EYME |  | E: Cryogenic Module for Missing Dipole Cell E (1. Dipole) | 09.10.16 FPel | neu
S | 1S3EYME | 1S3EYME |  | E: Cryogenic Module for Missing Dipole Cell E (1. Dipole) | 06.09.16 Täsch/Pel | neu
G | 1S3EYMM2 | 1S3EYMM2 |  | E: Cryogenic Module for 2. Dipole Cell E | 06.09.16 Täsch/Pel | neu
=S= | 1S3EMH2 | 1S3EYMM2 | 1S00MH | E:Dipole (horizontal) 2 (the first is missing) D:Horizontaler Dipol (der erste fehlt)
G | 1S3EYMQ | 1S3EYMQ |  | E: Cryogenic Module for Quadrupole Cell E | 06.09.16 Täsch/Pel | neu
S | 1S3EKM1Q | 1S3EYMQ | 1S3EKM1Q | E:Error correction quadrupole D:Korrekturspule im Quadrupol
S | 1S3EKM1S | 1S3EYMQ | 1S3EKM1S | E:Error correctionl sextupole D:Multipolkorrektur Sextupol
S | 1S3EKM1O | 1S3EYMQ | 1S3EKM1O | E:Error correction octupole D:Multipolkorrektur Oktupol
=S= | 1S3EQD11 | 1S3EYMQ | 1S00QD1D | E:Quadrupole (hor. defocusing) Duplet 1. Lens D:Quadrupol (hor. defokussierend) Duplett 1.Linse
S | 1S3EDS1 | 1S3EYMQ |  | E:Ion Catcher/ Collimator D:Ionen Fänger/ Kollimator
S | 1S3EKH1 | 1S3EYMQ | 1S3EKH1 | E:Steerer horizontal D:Steerer horizontal
S | 1S3EKV1 | 1S3EYMQ | 1S3EKV1 | E:Steerer vertical D:Steerer vertikal
=S= | 1S3EQD12 | 1S3EYMQ | 1S00QD1F | E:Quadrupole (hor. focusing) Duplet 2. Lens D:Quadrupol (hor. fokussierend) Duplett 2.Linse
S | 1S3EDX1 | 1S3EYMQ |  | E:Beam Position Monitor (BPM) D:Diagnose Pos. Monitor
!=S3104 | Sector4(RFAcceleration3)
G | 1S40YE | 1S40YE |  | E: End Box | 09.10.16 FPel | neu
S | 1S40YE | 1S40YE |  | E: End Box | 06.09.16 Täsch/Pel | neu
G | 1S40YN | 1S40YN |  | E: Feed In Line Against Beam Direction | 09.10.16 FPel | neu
S | 1S40YN | 1S40YN |  | E: Feed In Line Against Beam Direction | 06.09.16 Täsch/Pel | neu
G | 1S41VV1T | 1S41VV1T |  | E:Gate valve D:Gate Ventil | 09.10.16 FPel | neu
S | 1S41VV1T | 1S41VV1T |  | E:Gate valve D:Gate Ventil
G | 1S41VKA | 1S41VKA |  | D: Pumpkammer
G | 1S41BE1 | 1S41BE1 |  | E:RF Cavity D:HF Kavität | 09.10.16 FPel | neu
S | 1S41BE11 | 1S41BE1 | 1S41BE11.GN | E:RF Cavity 1 D:HF Kavität 1 | 02.07.2013: DOn 29.07.2013: DOn 02.12.14 FPel ß5.12.15 FPel | Cavity device should have the same nomen as the element because each cavity has an independent supply unit. Adapted numbering scheme. Neues Numerierungssystem !!
S | 1S41BE12 | 1S41BE1 | 1S41BE12.GN | E:RF Cavity 2 D:HF Kavität 2 | 02.07.2013: DOn 29.07.2013: DOn 02.12.14 FPel ß5.12.15 FPel | Cavity device should have the same nomen as the element because each cavity has an independent supply unit. Adapted numbering scheme. Neues Numerierungssystem !!
G | 1S41VKB | 1S41VKB |  | D: Pumpkammer
G | 1S41VV2T | 1S41VV2T |  | E:Gate valve D:Gate Ventil | 09.10.16 FPel | neu
S | 1S41VV2T | 1S41VV2T |  | E:Gate valve D:Gate Ventil
G | 1S41YMQ | 1S41YMQ |  | E: Cryogenic Module for Quadrupole Cell 1 | 06.09.16 Täsch/Pel | neu
=S= | 1S41QD11 | 1S41YMQ | 1S00QD1D | E:Quadrupole (hor. defocusing) Duplet 1. Lens D:Quadrupol (hor. defokussierend) Duplett 1.Linse
S | 1S41DX1 | 1S41YMQ |  | E:Beam Position Monitor (BPM) D:Diagnose Pos. Monitor
S | 1S41KH1 | 1S41YMQ | 1S41KH1 | E:Steerer horizontal D:Steerer horizontal
S | 1S41KV1 | 1S41YMQ | 1S41KV1 | E:Steerer vertical D:Steerer vertikal
=S= | 1S41QD12 | 1S41YMQ | 1S00QD1F | E:Quadrupole (hor. focusing) Duplet 2. Lens D:Quadrupol (hor. fokussierend) Duplett 2.Linse
G | 1S42VV1T | 1S42VV1T |  | E:Gate valve D:Gate Ventil | 09.10.16 FPel | neu
S | 1S42VV1T | 1S42VV1T |  | E:Gate valve D:Gate Ventil
G | 1S42VKA | 1S42VKA |  | D: Pumpkammer
G | 1S42BE1 | 1S42BE1 |  | E:RF Cavity D:HF Kavität | 09.10.16 FPel | neu
S | 1S42BE11 | 1S42BE1 | 1S42BE11.GN | E:RF Cavity 1 D:HF Kavität 1 | 02.07.2013: DOn 29.07.2013: DOn 02.12.14 FPel ß5.12.15 FPel | Cavity device should have the same nomen as the element because each cavity has an independent supply unit. Adapted numbering scheme. Neues Numerierungssystem !!
S | 1S42BE12 | 1S42BE1 | 1S42BE12.GN | E:RF Cavity 2 D:HF Kavität 2 | 02.07.2013: DOn 29.07.2013: DOn 02.12.14 FPel ß5.12.15 FPel | Cavity device should have the same nomen as the element because each cavity has an independent supply unit. Adapted numbering scheme. Neues Numerierungssystem !!
G | 1S42VKB | 1S42VKB |  | D: Pumpkammer
G | 1S42VV2T | 1S42VV2T |  | E:Gate valve D:Gate Ventil | 09.10.16 FPel | neu
S | 1S42VV2T | 1S42VV2T |  | E:Gate valve D:Gate Ventil
G | 1S42YP | 1S42YP |  | E: By Pass Line Cell 2 | 09.10.16 FPel | neu
S | 1S42YP | 1S42YP |  | E: By Pass Line Cell 2 | 06.09.16 Täsch/Pel | neu
G | 1S42YMQ | 1S42YMQ |  | E: Cryogenic Module for Quadrupole Cell 2 | 06.09.16 Täsch/Pel | neu
=S= | 1S42QD11 | 1S42YMQ | 1S00QD1D | E:Quadrupole (hor. defocusing) Duplet 1. Lens D:Quadrupol (hor. defokussierend) Duplett 1.Linse
S | 1S42DX1 | 1S42YMQ |  | E:Beam Position Monitor (BPM) D:Diagnose Pos. Monitor
S | 1S42KH1 | 1S42YMQ | 1S42KH1 | E:Steerer horizontal D:Steerer horizontal
S | 1S42KV1 | 1S42YMQ | 1S42KV1 | E:Steerer vertical D:Steerer vertikal
=S= | 1S42QD12 | 1S42YMQ | 1S00QD2F | E:Quadrupole (hor. focusing) Duplet 2. Lens D:Quadrupol (hor. fokussierend) Duplett 2.Linse
G | 1S43VV1T | 1S43VV1T |  | E:Gate valve D:Gate Ventil | 09.10.16 FPel | neu
S | 1S43VV1T | 1S43VV1T |  | E:Gate valve D:Gate Ventil
G | 1S43DK1 | 1S43DK1 |  | E:Diagnostic chamber D:Diagnose Kammer
S | 1S43DG1 | 1S43DK1 |  | E:Sem grid D: Profilgitter | 05.12.15 FPel | neu
S | 1S43DD1S | 1S43DK1 |  | E:beam Stop with secondary electron measurement D:Strahlstopper mit Sekundärelektronenmessung | 24.01.16 FPel neue Nomenkl. | Bitte neues Kürzel für "Beam Stop mit Strommessung einführen. Abgesprochen mit P. Kowina
G | 1S43BE1 | 1S43BE1 |  | E:RF Cavity D:HF Kavität | 09.10.16 FPel | neu
S | 1S43BE11 | 1S43BE1 | 1S43BE11.GN | E:RF Cavity 1 D:HF Kavität 1 | 02.07.2013: DOn 29.07.2013: DOn 02.12.14 FPel ß5.12.15 FPel | Cavity device should have the same nomen as the element because each cavity has an independent supply unit. Adapted numbering scheme. Neues Numerierungssystem !!
S | 1S43BE12 | 1S43BE1 | 1S43BE12.GN | E:RF Cavity 2 D:HF Kavität 2 | 02.07.2013: DOn 29.07.2013: DOn 02.12.14 FPel ß5.12.15 FPel | Cavity device should have the same nomen as the element because each cavity has an independent supply unit. Adapted numbering scheme. Neues Numerierungssystem !!
G | 1S43VKA | 1S43VKA |  | D: Pumpkammer
G | 1S43VV2T | 1S43VV2T |  | E:Gate valve D:Gate Ventil | 09.10.16 FPel | neu
S | 1S43VV2T | 1S43VV2T |  | E:Gate valve D:Gate Ventil
G | 1S43YP | 1S43YP |  | E: By Pass Line Cell 3 | 09.10.16 FPel | neu
S | 1S43YP | 1S43YP |  | E: By Pass Line Cell 3 | 06.09.16 Täsch/Pel | neu
G | 1S43YMQ | 1S43YMQ |  | E: Cryogenic Module for Quadrupole Cell 3 | 06.09.16 Täsch/Pel | neu
=S= | 1S43QD11 | 1S43YMQ | 1S00QD1D | E:Quadrupole (hor. defocusing) Duplet 1. Lens D:Quadrupol (hor. defokussierend) Duplett 1.Linse
S | 1S43DX1 | 1S43YMQ |  | E:Beam Position Monitor (BPM) D:Diagnose Pos. Monitor
S | 1S43KH1 | 1S43YMQ | 1S43KH1 | E:Steerer horizontal D:Steerer horizontal
S | 1S43KV1 | 1S43YMQ | 1S43KV1 | E:Steerer vertical D:Steerer vertikal
=S= | 1S43QD12 | 1S43YMQ | 1S00QD2F | E:Quadrupole (hor. focusing) Duplet 2. Lens D:Quadrupol (hor. fokussierend) Duplett 2.Linse
G | 1S44VV1T | 1S44VV1T |  | E:Gate valve D:Gate Ventil | 09.10.16 FPel | neu
S | 1S44VV1T | 1S44VV1T |  | E:Gate valve D:Gate Ventil
G | 1S44KS1E | 1S44KS1E |  | E:Sextupole for resonance extraction D:Sextupol für Resonanz Extraktion | 09.10.16 FPel | neu
S | 1S44KS1E | 1S44KS1E | 1S44KS1E | E:Sextupole for resonance extraction D:Sextupol für Resonanz Extraktion
G | 1S44VKA | 1S44VKA |  | D: Pumpkammer
G | 1S44BB1 | 1S44BB1 |  | E:Bunch Kompressor Cavity D:Buncher Kavität | 09.10.16 FPel | neu
S | 1S44BB11 | 1S44BB1 | 1S44BB11.GN | E:Bunch Kompressor Cavity 1 D:Buncher Kavität 1 | 02.12.14 FPel | umgezogen und umbenannt
S | 1S44BB12 | 1S44BB1 | 1S44BB12.GN | E:Bunch Kompressor Cavity 2 D:Buncher Kavität 2 | 02.12.14 FPel | umgezogen und umbenannt
S | 1S44BB13 | 1S44BB1 | 1S44BB13.GN | E:Bunch Kompressor Cavity 3 D:Buncher Kavität 3 | 02.12.14 FPel | umgezogen und umbenannt
S | 1S44BB14 | 1S44BB1 | 1S44BB14.GN | E:Bunch Kompressor Cavity 4 D:Buncher Kavität 4 | 02.12.14 FPel | umgezogen und umbenannt
G | 1S44VKB | 1S44VKB |  | D: Pumpkammer
G | 1S44VV2T | 1S44VV2T |  | E:Gate valve D:Gate Ventil | 09.10.16 FPel | neu
S | 1S44VV2T | 1S44VV2T |  | E:Gate valve D:Gate Ventil
G | 1S44YP | 1S44YP |  | E: By Pass Line Cell 4 | 09.10.16 FPel | neu
S | 1S44YP | 1S44YP |  | E: By Pass Line Cell 4 | 06.09.16 Täsch/Pel | neu
G | 1S44YMQ | 1S44YMQ |  | E: Cryogenic Module for Quadrupole Cell 4 | 06.09.16 Täsch/Pel | neu
=S= | 1S44QD11 | 1S44YMQ | 1S00QD1D | E:Quadrupole (hor. defocusing) Duplet 1. Lens D:Quadrupol (hor. defokussierend) Duplett 1.Linse
S | 1S44DX1 | 1S44YMQ |  | E:Beam Position Monitor (BPM) D:Diagnose Pos. Monitor
S | 1S44KH1 | 1S44YMQ | 1S44KH1 | E:Steerer horizontal D:Steerer horizontal
S | 1S44KV1 | 1S44YMQ | 1S44KV1 | E:Steerer vertical D:Steerer vertikal
=S= | 1S44QD12 | 1S44YMQ | 1S00QD2F | E:Quadrupole (hor. focusing) Duplet 2. Lens D:Quadrupol (hor. fokussierend) Duplett 2.Linse
S | 1S44KM1Q | 1S44YMQ | 1S44KM1Q | E:Error correction quadrupole D:Korrekturspule im Quadrupol
S | 1S44KM1S | 1S44YMQ | 1S44KM1S | E:Error correctionl sextupole D:Multipolkorrektur Sextupol
S | 1S44KM1O | 1S44YMQ | 1S44KM1O | E:Error correction octupole D:Multipolkorrektur Oktupol
G | 1S45YMM1 | 1S45YMM1 |  | E: Cryogenic Module for 1. Dipole Cell 5 | 06.09.16 Täsch/Pel | neu
=S= | 1S45MH1 | 1S45YMM1 | 1S00MH | E:Dipole (horizontal) D:Horizontaler Dipol
G | 1S45YME | 1S45YME |  | E: Cryogenic Module for Missing Dipole Cell 5 (2. Dipole) | 09.10.16 FPel | neu
S | 1S45YME | 1S45YME |  | E: Cryogenic Module for Missing Dipole Cell 5 (2. Dipole) | 06.09.16 Täsch/Pel | neu
G | 1S45YMQ | 1S45YMQ |  | E: Cryogenic Module for Quadrupole Cell 5 | 06.09.16 Täsch/Pel | neu
=S= | 1S45KS1CV | 1S45YMQ | 1S00KS1CV | E:Sextupole for chromaticity correction vertical D:Sextupol für Chromatizitätskorrektur vertikal | 02.07.2013: DOn | Changed device name to account for new powering scheme for the chromaticity sextupoles.
=S= | 1S45QD11 | 1S45YMQ | 1S00QD1D | E:Quadrupole (hor. defocusing) Duplet 1. Lens D:Quadrupol (hor. defokussierend) Duplett 1.Linse
S | 1S45DS1 | 1S45YMQ |  | E:Ion Catcher/ Collimator D:Ionen Fänger/ Kollimator
S | 1S45KH1 | 1S45YMQ | 1S45KH1 | E:Steerer horizontal D:Steerer horizontal
S | 1S45KV1 | 1S45YMQ | 1S45KV1 | E:Steerer vertical D:Steerer vertikal
=S= | 1S45QD12 | 1S45YMQ | 1S00QD2F | E:Quadrupole (hor. focusing) Duplet 2. Lens D:Quadrupol (hor. fokussierend) Duplett 2.Linse
S | 1S45DX1 | 1S45YMQ |  | E:Beam Position Monitor (BPM) D:Diagnose Pos. Monitor
G | 1S46YMM1 | 1S46YMM1 |  | E: Cryogenic Module for 1. Dipole Cell 6 | 06.09.16 Täsch/Pel | neu
=S= | 1S46MH1 | 1S46YMM1 | 1S00MH | E:Dipole (horizontal) 1 D:Horizontaler Dipol 1
G | 1S46YMM2 | 1S46YMM2 |  | E: Cryogenic Module for 2. Dipole Cell 6 | 06.09.16 Täsch/Pel | neu
=S= | 1S46MH2 | 1S46YMM2 | 1S00MH | E:Dipole (horizontal) 2 D:Horzontaler Dipol 2
G | 1S46YMQ | 1S46YMQ |  | E: Cryogenic Module for Quadrupole Cell 6 | 06.09.16 Täsch/Pel | neu
S | 1S46DX1 | 1S46YMQ |  | E:Beam Position Monitor (BPM) D:Diagnose Pos. Monitor | 02.07.2013: DOn | Corrected wrong position: Element is placed upstream of 1S46QD11, not downstream of 1S46QD12.
=S= | 1S46QD11 | 1S46YMQ | 1S00QD1D | E:Quadrupole (hor. defocusing) Duplet 1. Lens D:Quadrupol (hor. defokussierend) Duplett 1.Linse
S | 1S46DS1 | 1S46YMQ |  | E:Ion Catcher/ Collimator D:Ionen Fänger/ Kollimator
S | 1S46KH1 | 1S46YMQ | 1S46KH1 | E:Steerer horizontal D:Steerer horizontal
S | 1S46KV1 | 1S46YMQ | 1S46KV1 | E:Steerer vertical D:Steerer vertikal
=S= | 1S46QD12 | 1S46YMQ | 1S00QD1F | E:Quadrupole (hor. focusing) Duplet 2. Lens D:Quadrupol (hor. fokussierend) Duplett 2.Linse
=S= | 1S46KS1CH | 1S46YMQ | 1S00KS1CH | E:Sextupole for chromaticity correction horizonal D: Sextupol für Chromatizitätskorrektur horizontal | 02.07.2013: DOn | Changed device name to account for new powering scheme for the chromaticity sextupoles. Corrected wrong position: Element is placed downstream of 1S46QD12, not upstream of 1S46QD11.
G | 1S47YMM1 | 1S47YMM1 |  | E: Cryogenic Module for 1. Dipole Cell 7 | 06.09.16 Täsch/Pel | neu
=S= | 1S47MH1 | 1S47YMM1 | 1S00MH | E:Dipole (horizontal) 1 D:Horizontaler Dipol 1
G | 1S47YMM2 | 1S47YMM2 |  | E: Cryogenic Module for 2. Dipole Cell 7 | 06.09.16 Täsch/Pel | neu
=S= | 1S47MH2 | 1S47YMM2 | 1S00MH | E:Dipole (horizontal) 2 D:Horzontaler Dipol 2
G | 1S47YMQ | 1S47YMQ |  | E: Cryogenic Module for Quadrupole Cell 7 | 06.09.16 Täsch/Pel | neu
=S= | 1S47KS1CV | 1S47YMQ | 1S00KS2CV | E:Sextupole for chromaticity correction vertical D:Sextupol für Chromatizitätskorrektur vertikal | 02.07.2013: DOn | Changed device name to account for new powering scheme for the chromaticity sextupoles.
=S= | 1S47QD11 | 1S47YMQ | 1S00QD1D | E:Quadrupole (hor. defocusing) Duplet 1. Lens D:Quadrupol (hor. defokussierend) Duplett 1.Linse
S | 1S47DS1 | 1S47YMQ |  | E:Ion Catcher/ Collimator D:Ionen Fänger/ Kollimator
S | 1S47KH1 | 1S47YMQ | 1S47KH1 | E:Steerer horizontal D:Steerer horizontal
S | 1S47KV1 | 1S47YMQ | 1S47KV1 | E:Steerer vertical D:Steerer vertikal
=S= | 1S47QD12 | 1S47YMQ | 1S00QD1F | E:Quadrupole (hor. focusing) Duplet 2. Lens D:Quadrupol (hor. fokussierend) Duplett 2.Linse
S | 1S47DX1 | 1S47YMQ |  | E:Beam Position Monitor (BPM) D:Diagnose Pos. Monitor
G | 1S48YMM1 | 1S48YMM1 |  | E: Cryogenic Module for 1. Dipole Cell 8 | 06.09.16 Täsch/Pel | neu
=S= | 1S48MH1 | 1S48YMM1 | 1S00MH | E:Dipole (horizontal) 1 D:Horizontaler Dipol 1
G | 1S48YMM2 | 1S48YMM2 |  | E: Cryogenic Module for 2. Dipole Cell 8 | 06.09.16 Täsch/Pel | neu
=S= | 1S48MH2 | 1S48YMM2 | 1S00MH | E:Dipole (horizontal) 2 D:Horzontaler Dipol 2
G | 1S48YMQ | 1S48YMQ |  | E: Cryogenic Module for Quadrupole Cell 8 | 06.09.16 Täsch/Pel | neu
S | 1S48DX1 | 1S48YMQ |  | E:Beam Position Monitor (BPM) D:Diagnose Pos. Monitor
=S= | 1S48QD11 | 1S48YMQ | 1S00QD1D | E:Quadrupole (hor. defocusing) Duplet 1. Lens D:Quadrupol (hor. defokussierend) Duplett 1.Linse
S | 1S48DS1 | 1S48YMQ |  | E:Ion Catcher/ Collimator D:Ionen Fänger/ Kollimator
S | 1S48KH1 | 1S48YMQ | 1S48KH1 | E:Steerer horizontal D:Steerer horizontal
S | 1S48KV1 | 1S48YMQ | 1S48KV1 | E:Steerer vertical D:Steerer vertikal
=S= | 1S48QD12 | 1S48YMQ | 1S00QD2F | E:Quadrupole (hor. focusing) Duplet 2. Lens D:Quadrupol (hor. fokussierend) Duplett 2.Linse
=S= | 1S48KS1CH | 1S48YMQ | 1S00KS2CH | E:Sextupole for chromaticity correction horizonal D: Sextupol für Chromatizitätskorrektur horizontal | 02.07.2013: DOn | Changed device name to account for new powering scheme for the chromaticity sextupoles.
G | 1S49YMM1 | 1S49YMM1 |  | E: Cryogenic Module for 1. Dipole Cell 9 | 06.09.16 Täsch/Pel | neu
=S= | 1S49MH1 | 1S49YMM1 | 1S00MH | E:Dipole (horizontal) 1 D:Horizontaler Dipol 1
G | 1S49YMM2 | 1S49YMM2 |  | E: Cryogenic Module for 2. Dipole Cell 9 | 06.09.16 Täsch/Pel | neu
=S= | 1S49MH2 | 1S49YMM2 | 1S00MH | E:Dipole (horizontal) 2 D:Horzontaler Dipol 2
G | 1S49YMQ | 1S49YMQ |  | E: Cryogenic Module for Quadrupole Cell 9 | 06.09.16 Täsch/Pel | neu
=S= | 1S49QS1J | 1S49YMQ | 1S00QS4J | E:Fast pulsed quadrupole for transition jump system D:Schnell gepulster Quadrupol für Transitionssprungsystem | 02.07.2013: DOn | New element; replaces chromaticity sextupole.
=S= | 1S49QD11 | 1S49YMQ | 1S00QD1D | E:Quadrupole (hor. defocusing) Duplet 1. Lens D:Quadrupol (hor. defokussierend) Duplett 1.Linse
S | 1S49DS1 | 1S49YMQ |  | E:Ion Catcher/ Collimator D:Ionen Fänger/ Kollimator
S | 1S49KH1 | 1S49YMQ | 1S49KH1 | E:Steerer horizontal D:Steerer horizontal
S | 1S49KV1 | 1S49YMQ | 1S49KV1 | E:Steerer vertical D:Steerer vertikal
=S= | 1S49QD12 | 1S49YMQ | 1S00QD2F | E:Quadrupole (hor. focusing) Duplet 2. Lens D:Quadrupol (hor. fokussierend) Duplett 2.Linse
S | 1S49DX1 | 1S49YMQ |  | E:Beam Position Monitor (BPM) D:Diagnose Pos. Monitor
G | 1S4AYMM1 | 1S4AYMM1 |  | E: Cryogenic Module for 1. Dipole Cell A | 06.09.16 Täsch/Pel | neu
=S= | 1S4AMH1 | 1S4AYMM1 | 1S00MH | E:Dipole (horizontal) 1 D:Horizontaler Dipol 1
G | 1S4AYMM2 | 1S4AYMM2 |  | E: Cryogenic Module for 2. Dipole Cell A | 06.09.16 Täsch/Pel | neu
=S= | 1S4AMH2 | 1S4AYMM2 | 1S00MH | E:Dipole (horizontal) 2 D:Horzontaler Dipol 2
G | 1S4AYMQ | 1S4AYMQ |  | E: Cryogenic Module for Quadrupole Cell A | 06.09.16 Täsch/Pel | neu
S | 1S4ADX1 | 1S4AYMQ |  | E:Beam Position Monitor (BPM) D:Diagnose Pos. Monitor
=S= | 1S4AQD11 | 1S4AYMQ | 1S00QD1D | E:Quadrupole (hor. defocusing) Duplet 1. Lens D:Quadrupol (hor. defokussierend) Duplett 1.Linse
S | 1S4ADS1 | 1S4AYMQ |  | E:Ion Catcher/ Collimator D:Ionen Fänger/ Kollimator
S | 1S4AKH1 | 1S4AYMQ | 1S4AKH1 | E:Steerer horizontal D:Steerer horizontal
S | 1S4AKV1 | 1S4AYMQ | 1S4AKV1 | E:Steerer vertical D:Steerer vertikal
=S= | 1S4AQD12 | 1S4AYMQ | 1S00QD1F | E:Quadrupole (hor. focusing) Duplet 2. Lens D:Quadrupol (hor. fokussierend) Duplett 2.Linse
=S= | 1S4AKS1CH | 1S4AYMQ | 1S00KS3CH | E:Sextupole for chromaticity correction horizonal D: Sextupol für Chromatizitätskorrektur horizontal | 02.07.2013: DOn | Changed device name to account for new powering scheme for the chromaticity sextupoles.
G | 1S4BYMM1 | 1S4BYMM1 |  | E: Cryogenic Module for 1. Dipole Cell B | 06.09.16 Täsch/Pel | neu
=S= | 1S4BMH1 | 1S4BYMM1 | 1S00MH | E:Dipole (horizontal) 1 D:Horizontaler Dipol 1
G | 1S4BYMM2 | 1S4BYMM2 |  | E: Cryogenic Module for 2. Dipole Cell B | 06.09.16 Täsch/Pel | neu
=S= | 1S4BMH2 | 1S4BYMM2 | 1S00MH | E:Dipole (horizontal) 2 D:Horzontaler Dipol 2
G | 1S4BYMQ | 1S4BYMQ |  | E: Cryogenic Module for Quadrupole Cell B | 06.09.16 Täsch/Pel | neu
=S= | 1S4BKS1CV | 1S4BYMQ | 1S00KS3CV | E:Sextupole for chromaticity correction vertical D:Sextupol für Chromatizitätskorrektur vertikal | 02.07.2013: DOn | Changed device name to account for new powering scheme for the chromaticity sextupoles.
=S= | 1S4BQD11 | 1S4BYMQ | 1S00QD1D | E:Quadrupole (hor. defocusing) Duplet 1. Lens D:Quadrupol (hor. defokussierend) Duplett 1.Linse
S | 1S4BDS1 | 1S4BYMQ |  | E:Ion Catcher/ Collimator D:Ionen Fänger/ Kollimator
S | 1S4BKH1 | 1S4BYMQ | 1S4BKH1 | E:Steerer horizontal D:Steerer horizontal
S | 1S4BKV1 | 1S4BYMQ | 1S4BKV1 | E:Steerer vertical D:Steerer vertikal
=S= | 1S4BQD12 | 1S4BYMQ | 1S00QD1F | E:Quadrupole (hor. focusing) Duplet 2. Lens D:Quadrupol (hor. fokussierend) Duplett 2.Linse
S | 1S4BDX1 | 1S4BYMQ |  | E:Beam Position Monitor (BPM) D:Diagnose Pos. Monitor
G | 1S4CYMM1 | 1S4CYMM1 |  | E: Cryogenic Module for 1. Dipole Cell C | 06.09.16 Täsch/Pel | neu
=S= | 1S4CMH1 | 1S4CYMM1 | 1S00MH | E:Dipole (horizontal) 1 D:Horizontaler Dipol 1
G | 1S4CYMM2 | 1S4CYMM2 |  | E: Cryogenic Module for 2. Dipole Cell C | 06.09.16 Täsch/Pel | neu
=S= | 1S4CMH2 | 1S4CYMM2 | 1S00MH | E:Dipole (horizontal) 2 D:Horzontaler Dipol 2
G | 1S4CYMQ | 1S4CYMQ |  | E: Cryogenic Module for Quadrupole Cell C | 06.09.16 Täsch/Pel | neu
S | 1S4CDX1 | 1S4CYMQ |  | E:Beam Position Monitor (BPM) D:Diagnose Pos. Monitor
=S= | 1S4CQD11 | 1S4CYMQ | 1S00QD1D | E:Quadrupole (hor. defocusing) Duplet 1. Lens D:Quadrupol (hor. defokussierend) Duplett 1.Linse
S | 1S4CDS1 | 1S4CYMQ |  | E:Ion Catcher/ Collimator D:Ionen Fänger/ Kollimator
S | 1S4CKH1 | 1S4CYMQ | 1S4CKH1 | E:Steerer horizontal D:Steerer horizontal
S | 1S4CKV1 | 1S4CYMQ | 1S4CKV1 | E:Steerer vertical D:Steerer vertikal
=S= | 1S4CQD12 | 1S4CYMQ | 1S00QD2F | E:Quadrupole (hor. focusing) Duplet 2. Lens D:Quadrupol (hor. fokussierend) Duplett 2.Linse
=S= | 1S4CKS1CH | 1S4CYMQ | 1S00KS4CH | E:Sextupole for chromaticity correction horizonal D: Sextupol für Chromatizitätskorrektur horizontal | 02.07.2013: DOn | Changed device name to account for new powering scheme for the chromaticity sextupoles.
G | 1S4DYMM1 | 1S4DYMM1 |  | E: Cryogenic Module for 1. Dipole Cell D | 06.09.16 Täsch/Pel | neu
=S= | 1S4DMH1 | 1S4DYMM1 | 1S00MH | E:Dipole (horizontal) 1 D:Horizontaler Dipol 1
G | 1S4DYMM2 | 1S4DYMM2 |  | E: Cryogenic Module for 2. Dipole Cell D | 06.09.16 Täsch/Pel | neu
=S= | 1S4DMH2 | 1S4DYMM2 | 1S00MH | E:Dipole (horizontal) 2 D:Horzontaler Dipol 2
G | 1S4DYMQ | 1S4DYMQ |  | E: Cryogenic Module for Quadrupole Cell D | 06.09.16 Täsch/Pel | neu
S | 1S4DDX1 | 1S4DYMQ |  | E:Beam Position Monitor (BPM) D:Diagnose Pos. Monitor | 02.07.2013: DOn | Moved into empty location upstream of defocusing quadrupole.
=S= | 1S4DQD11 | 1S4DYMQ | 1S00QD1D | E:Quadrupole (hor. defocusing) Duplet 1. Lens D:Quadrupol (hor. defokussierend) Duplett 1.Linse
S | 1S4DDS1 | 1S4DYMQ |  | E:Ion Catcher/ Collimator D:Ionen Fänger/ Kollimator
S | 1S4DKH1 | 1S4DYMQ | 1S4DKH1 | E:Steerer horizontal D:Steerer horizontal
S | 1S4DKV1 | 1S4DYMQ | 1S4DKV1 | E:Steerer vertical D:Steerer vertikal
=S= | 1S4DQD12 | 1S4DYMQ | 1S00QD2F | E:Quadrupole (hor. focusing) Duplet 2. Lens D:Quadrupol (hor. fokussierend) Duplett 2.Linse
=S= | 1S4DQS1J | 1S4DYMQ | 1S00QS4J | E:Fast pulsed quadrupole for transition jump system D:Schnell gepulster Quadrupol für Transitionssprungsystem | 02.07.2013: DOn | New element; placed into former location of BPM.
G | 1S4EYME | 1S4EYME |  | E: Cryogenic Module for Missing Dipole Cell E (1. Dipole) | 09.10.16 FPel | neu
S | 1S4EYME | 1S4EYME |  | E: Cryogenic Module for Missing Dipole Cell E (1. Dipole) | 06.09.16 Täsch/Pel | neu
G | 1S4EYMM2 | 1S4EYMM2 |  | E: Cryogenic Module for 2. Dipole Cell E | 06.09.16 Täsch/Pel | neu
=S= | 1S4EMH2 | 1S4EYMM2 | 1S00MH | E:Dipole (horizontal) 2 (the first is missing) D:Horizontaler Dipol (der erste fehlt)
G | 1S4EYMQ | 1S4EYMQ |  | E: Cryogenic Module for Quadrupole Cell E | 06.09.16 Täsch/Pel | neu
S | 1S4EKM1Q | 1S4EYMQ | 1S4EKM1Q | E:Error correction quadrupole D:Korrekturspule im Quadrupol
S | 1S4EKM1S | 1S4EYMQ | 1S4EKM1S | E:Error correctionl sextupole D:Multipolkorrektur Sextupol
S | 1S4EKM1O | 1S4EYMQ | 1S4EKM1O | E:Error correction octupole D:Multipolkorrektur Oktupol
=S= | 1S4EQD11 | 1S4EYMQ | 1S00QD1D | E:Quadrupole (hor. defocusing) Duplet 1. Lens D:Quadrupol (hor. defokussierend) Duplett 1.Linse
S | 1S4EDS1 | 1S4EYMQ |  | E:Ion Catcher/ Collimator D:Ionen Fänger/ Kollimator
S | 1S4EKH1 | 1S4EYMQ | 1S4EKH1 | E:Steerer horizontal D:Steerer horizontal | 21.08.2013: DOn | Corrected wrong comment: There are no fast steerers in SIS100.
S | 1S4EKV1 | 1S4EYMQ | 1S4EKV1 | E:Steerer vertical D:Steerer vertikal
=S= | 1S4EQD12 | 1S4EYMQ | 1S00QD1F | E:Quadrupole (hor. focusing) Duplet 2. Lens D:Quadrupol (hor. fokussierend) Duplett 2.Linse
S | 1S4EDX1 | 1S4EYMQ |  | E:Beam Position Monitor (BPM) D:Diagnose Pos. Monitor
G | 1S4EYP | 1S4EYP |  | E: By Pass Line Cell E | 09.10.16 FPel | neu
S | 1S4EYP | 1S4EYP |  | E: By Pass Line Cell E | 06.09.16 Täsch/Pel | neu
!=S3105 | Sector5(Extraction)
G | 1S50YF | 1S50YF |  | E: Feed Box | 09.10.16 FPel | neu
S | 1S50YF | 1S50YF |  | E: Feed Box | 06.09.16 Täsch/Pel | neu
G | 1S50YL0 | 1S50YL0 |  | E: Current Lead Box Link | 09.10.16 FPel | neu
S | 1S50YL0 | 1S50YL0 |  | E: Current Lead Box Link | 06.09.16 Täsch/Pel | neu
G | 1S50YL | 1S50YL |  | E: Current Lead Box Box | 09.10.16 FPel | neu
S | 1S50YL1 | 1S50YL |  | E: Current Lead Box Box 1 | 06.09.16 Täsch/Pel | neu
S | 1S50YL2 | 1S50YL |  | E: Current Lead Box Box 2 | 06.09.16 Täsch/Pel | neu
S | 1S50YL3 | 1S50YL |  | E: Current Lead Box Box 3 | 06.09.16 Täsch/Pel | neu
S | 1S50YL4 | 1S50YL |  | E: Current Lead Box Box 4 | 06.09.16 Täsch/Pel | neu
G | 1S50YN | 1S50YN |  | E: Feed In Line In Beam Direction | 09.10.16 FPel | neu
S | 1S50YN | 1S50YN |  | E: Feed In Line In Beam Direction | 06.09.16 Täsch/Pel | neu
G | 1S51VV1T | 1S51VV1T |  | E:Gate valve D:Gate Ventil | 09.10.16 FPel | neu
S | 1S51VV1T | 1S51VV1T |  | E:Gate valve D:Gate Ventil
G | 1S51MK_E | 1S51MK_E |  | E:Kicker (extraction) D:Kicker für Extraktion | 09.10.16 FPel | neu
S | 1S51MK1E | 1S51MK_E | 1S51MK1E | E:Kicker (extraction) 1 D:Kicker für Extraktion 1 | 02.07.2013: DOn | Renamed back to be consistent with data communicated to civil construction (drawings, cable lists).
S | 1S51MK2E | 1S51MK_E | 1S51MK2E | E:Kicker (extraction) 2 D:Kicker für Extraktion 2 | 02.07.2013: DOn | Renamed back to be consistent with data communicated to civil construction (drawings, cable lists).
S | 1S51MK3E | 1S51MK_E | 1S51MK3E | E:Kicker (extraction) 3 D:Kicker für Extraktion 3 | 02.07.2013: DOn | Renamed back to be consistent with data communicated to civil construction (drawings, cable lists).
G | 1S51DK1 | 1S51DK1 |  | E:Diagnostic chamber D:Diagnose Kammer
S | 1S51BO1EH | 1S51DK1 | 1S51BO1.GN ?? | E:Knock Out Exciter for Extraction, horizontal electrodes D:Knock Out Exciter für Extraktion,horizontale Elektroden | 01.09.13 FPel 02.12.14 FPel | Nach Rücksprache mit Peter Moritz müssen diese RF Elemente so heißen
S | 1S51BO1EV | 1S51DK1 | 1S51BO1.GN ?? | E:Knock Out Exciter for Extraction, vertical electrodes D:Knock Out Exciter für Extraktion, vertikale Elektroden | 01.09.13 FPel 02.12.14 FPel | Nach Rücksprache mit Peter Moritz müssen diese RF Elemente so heißen
G | 1S51VV2T | 1S51VV2T |  | E:Gate valve D:Gate Ventil | 09.10.16 FPel | neu
S | 1S51VV2T | 1S51VV2T |  | E:Gate valve D:Gate Ventil
G | 1S51YP | 1S51YP |  | E: By Pass Line Cell 1 | 09.10.16 FPel | neu
S | 1S51YP | 1S51YP |  | E: By Pass Line Cell 1 | 06.09.16 Täsch/Pel | neu
G | 1S51YMQ | 1S51YMQ |  | E: Cryogenic Module for Quadrupole Cell 1 | 06.09.16 Täsch/Pel | neu
=S= | 1S51QD11 | 1S51YMQ | 1S00QD1D | E:Quadrupole (hor. defocusing) Duplet 1. Lens D:Quadrupol (hor. defokussierend) Duplett 1.Linse
S | 1S51DX1 | 1S51YMQ |  | E:Beam Position Monitor (BPM) D:Diagnose Pos. Monitor
S | 1S51KH1 | 1S51YMQ | 1S51KH1 | E:Steerer horizontal D:Steerer horizontal | 21.08.2013: DOn | Corrected wrong comment: There are no fast steerers in SIS100.
S | 1S51KV1 | 1S51YMQ | 1S51KV1 | E:Steerer vertical D:Steerer vertikal
=S= | 1S51QD12 | 1S51YMQ | 1S00QD1F | E:Quadrupole (hor. focusing) Duplet 2. Lens D:Quadrupol (hor. fokussierend) Duplett 2.Linse
G | 1S52YP | 1S52YP |  | E: By Pass Line Cell 2 | 09.10.16 FPel | neu
S | 1S52YP | 1S52YP |  | E: By Pass Line Cell 2 | 06.09.16 Täsch/Pel | neu
G | 1S52VV1T | 1S52VV1T |  | E:Gate valve D:Gate Ventil | 09.10.16 FPel | neu
S | 1S52VV1T | 1S52VV1T |  | E:Gate valve D:Gate Ventil
G | 1S52LP | 1S52LP |  | E:Electrostat. Septum 1 D:Elektotatisches Septum 1 | 09.10.16 FPel | neu
S | 1S52LP1 | 1S52LP | 1S52LP1 | E:Electrostat. Septum 1 D:Elektotatisches Septum 1
S | 1S52LP2 | 1S52LP | 1S52LP2 | E:Electrostat. Septum 2 D:Elektotatisches Septum 2
G | 1S52MK1E | 1S52MK1E |  | E:Kicker (extraction) 4 D:Kicker für Extraktion 4 | 09.10.16 FPel | neu
S | 1S52MK1E | 1S52MK1E | 1S52MK1E | E:Kicker (extraction) 4 D:Kicker für Extraktion 4 | 02.07.2013: DOn | Renamed back to be consistent with data communicated to civil construction (drawings, cable lists).
G | 1S52MK2 | 1S52MK2 |  | D:Kammer für Kicker und I-HalofoliI
S | 1S52MK2E | 1S52MK2 | 1S52MK2E | E:Kicker (extraction) 5 D:Kicker für Extraktion 5 | 02.07.2013: DOn | Renamed back to be consistent with data communicated to civil construction (drawings, cable lists).
S | 1S52UHAI | 1S52MK2 |  | D: I-Halofolie (horizontal, einseitig) | 2016-01-19
G | 1S52VV2T | 1S52VV2T |  | E:Gate valve D:Gate Ventil | 09.10.16 FPel | neu
S | 1S52VV2T | 1S52VV2T |  | E:Gate valve D:Gate Ventil
G | 1S52QD11 | 1S52QD11 | 1S52QD11 | E:Quadrupole (hor. defocusing) Duplet 1. Lens (warm) D:Quadrupol (hor. defokussierend) Duplett 1.Linse (warm) | 09.10.16 FPel | neu
S | 1S52QD11 | 1S52QD11 | 1S52QD11 | E:Quadrupole (hor. defocusing) Duplet 1. Lens (warm) D:Quadrupol (hor. defokussierend) Duplett 1.Linse (warm) | 02.07.2013: DOn | The two quadrupoles 1S52QD11 and 1S52QD12 are radiation hard warm quadrupoles, each with its own individual power converter.
G | 1S52DK1 | 1S52DK1 |  | E:Diagnostic chamber D:Diagnose Kammer
S | 1S52DS1 | 1S52DK1 |  | E:Ion Catcher/ Collimator D:Ionen Fänger/ Kollimator (einseitig)
G | 1S52QD12 | 1S52QD12 | 1S52QD12 | E:Quadrupole (hor. focusing) Duplet 2. Lens (warm) D:Quadrupol (hor. fokussierend) Duplett 2.Linse (warm) | 09.10.16 FPel | neu
S | 1S52QD12 | 1S52QD12 | 1S52QD12 | E:Quadrupole (hor. focusing) Duplet 2. Lens (warm) D:Quadrupol (hor. fokussierend) Duplett 2.Linse (warm) | 02.07.2013: DOn | The two quadrupoles 1S52QD11 and 1S52QD12 are radiation hard warm quadrupoles, each with its own individual power converter.
G | 1S53VV1T | 1S53VV1T |  | E:Gate valve D:Gate Ventil | 09.10.16 FPel | neu
S | 1S53VV1T | 1S53VV1T |  | E:Gate valve D:Gate Ventil
G | 1S53MP1L | 1S53MP1L |  | E:Lambertson Septum D:Lambertson Septum | 09.10.16 FPel | neu
S | 1S53MP1L | 1S53MP1L | 1S53MP1L | E:Lambertson Septum D:Lambertson Septum
G | 1S53MK_E | 1S53MK_E |  | E:Kicker (extraction) D:Kicker für Extraktion | 09.10.16 FPel | neu
S | 1S53MK1E | 1S53MK_E | 1S53MK1E | E:Kicker (extraction) 6 D:Kicker für Extraktion 6 | 02.07.2013: DOn | Renamed back to be consistent with data communicated to civil construction (drawings, cable lists).
S | 1S53MK2E | 1S53MK_E | 1S53MK2E | E:Kicker (extraction) 7 D:Kicker für Extraktion 7 | 02.07.2013: DOn | Renamed back to be consistent with data communicated to civil construction (drawings, cable lists).
S | 1S53MK3E | 1S53MK_E | 1S53MK3E | E:Kicker (extraction) 8 D:Kicker für Extraktion 8 | 02.07.2013: DOn | Renamed back to be consistent with data communicated to civil construction (drawings, cable lists).
G | 1S53DK1 | 1S53DK1 |  | E:Diagnostic chamber D:Diagnose Kammer
S | 1S53DG1 | 1S53DK1 |  | E:Sem grid D: Profilgitter | 05.12.15 FPel | neu
S | 1S53DD1S | 1S53DK1 |  | E:beam Stop with secondary electron measurement D:Strahlstopper mit Sekundärelektronenmessung | 24.01.16 FPel neue Nomenkl. | Bitte neues Kürzel für "Beam Stop mit Strommessung einführen. Abgesprochen mit P. Kowina
S | 1S53DH1 | 1S53DH1 |  | E:BTF Exciter Chamber D:BTF Exciter Kammer |  | Das ist ein separates Modul
S | 1S53DH1H | 1S53DH1 |  | E:RF horizontal electrodes in BTF-Exciter D:HF Horizontale Elektroden im BTF-Exciter |  | Gemeint ist, dass es sich um die horizontale Anregung handelt. Die Elektroden selbst stehen sich dazu in der horizontalen Ebene gegenüber sind aber jeweils vertikale Platten.
S | 1S53DH1M | 1S53DH1 |  | E:Measuring system for BTF-Exciter D:Messsystem für BTF-Exciter | 01.09.13 FPel | nach Rücksprache mit Piotr Kovina wird es auch ein Messsystem geben
S | 1S53DH1V | 1S53DH1 |  | E:RF vertical electrodes in BTF-Exciter D:HF Vertikale Elektroden im BTF-Exciter |  | Wie bei -DH1H aber die Wörter horizontal und vertikal sind zu vertauschen
S | 1S53DH2M | 1S53DH1 |  | E:Measuring system for BTF-Exciter D:Messsystem für BTF-Exciter
G | 1S53VV2T | 1S53VV2T |  | E:Gate valve D:Gate Ventil | 09.10.16 FPel | neu
S | 1S53VV2T | 1S53VV2T |  | E:Gate valve D:Gate Ventil
G | 1S53YP | 1S53YP |  | E: By Pass Line Cell 3 | 09.10.16 FPel | neu
S | 1S53YP | 1S53YP |  | E: By Pass Line Cell 3 | 06.09.16 Täsch/Pel | neu
G | 1S53YMQ | 1S53YMQ |  | E: Cryogenic Module for Quadrupole Cell 3 | 06.09.16 Täsch/Pel | neu
=S= | 1S53QD11 | 1S53YMQ | 1S00QD1D | E:Quadrupole (hor. defocusing) Duplet 1. Lens D:Quadrupol (hor. defokussierend) Duplett 1.Linse
S | 1S53DX1 | 1S53YMQ |  | E:Beam Position Monitor (BPM) D:Diagnose Pos. Monitor
S | 1S53KH1 | 1S53YMQ | 1S53KH1 | E:Steerer horizontal D:Steerer horizontal | 21.08.2013: DOn | Corrected wrong comment: There are no fast steerers in SIS100.
S | 1S53KV1 | 1S53YMQ | 1S53KV1 | E:Steerer vertical D:Steerer vertikal
=S= | 1S53QD12 | 1S53YMQ | 1S00QD2F | E:Quadrupole (hor. focusing) Duplet 2. Lens D:Quadrupol (hor. fokussierend) Duplett 2.Linse
G | 1S54YP | 1S54YP |  | E: By Pass Line Cell 4 | 09.10.16 FPel | neu
S | 1S54YP | 1S54YP |  | E: By Pass Line Cell 4 | 06.09.16 Täsch/Pel | neu
G | 1S54VV1T | 1S54VV1T |  | E:Gate valve D:Gate Ventil | 09.10.16 FPel | neu
S | 1S54VV1T | 1S54VV1T |  | E:Gate valve D:Gate Ventil
G | 1S54KS1E | 1S54KS1E |  | E:Sextupole for resonance extraction D:Sextupol für Resonanz Extraktion | 09.10.16 FPel | neu
S | 1S54KS1E | 1S54KS1E | 1S54KS1E | E:Sextupole for resonance extraction D:Sextupol für Resonanz Extraktion
G | 1S54MP_E | 1S54MP_E |  | E:Magnet. Septum (extraction) D:Magnetisches Septum (Extraktion) | 09.10.16 FPel | neu
S | 1S54MP1E | 1S54MP_E | 1S54MP1E | E:Magnet. Septum (extraction) 1 D:Magnetisches Septum (Extraktion) 1
S | 1S54MP2E | 1S54MP_E | 1S54MP2E | E:Magnet. Septum (extraction) 2 D:Magnetisches Septum (Extraktion) 2
G | 1S54MP3 | 1S54MP3 |  | D:Kammer für Septum und Beam Dump
S | 1S54MP3E | 1S54MP3 | 1S54MP3E | E:Magnet. Septum (extraction) 3 D:Magnetisches Septum (Extraktion) 3
S | 1S54SD1 | 1S54MP3 |  | E: Beam Dump D:Strahlenschutz Beam - Dump ????? Das wird ein interner Beam Dump für das Synchrotron; dieser wird integriert in den -MP3E. | 2016-01-19
G | 1S54KHE | 1S54KHE |  | Horizontaler Steerer: diese Funktionalität wird aus dem -MP3E ausgelagert. Rechnungen dazu laufen derzeit noch. Dieser Steerer wird nur bei langsamer Extraktion zugeschaltet. | 09.10.16 FPel | neu
S | 1S54KHE | 1S54KHE |  | Horizontaler Steerer: diese Funktionalität wird aus dem -MP3E ausgelagert. Rechnungen dazu laufen derzeit noch. Dieser Steerer wird nur bei langsamer Extraktion zugeschaltet. | 2016-01-19
G | 1S54VV2T | 1S54VV2T |  | E:Gate valve D:Gate Ventil | 09.10.16 FPel | neu
S | 1S54VV2T | 1S54VV2T |  | E:Gate valve D:Gate Ventil
G | 1S54YMQ | 1S54YMQ |  | E: Cryogenic Module for Quadrupole Cell 4 | 06.09.16 Täsch/Pel | neu
=S= | 1S54QD11 | 1S54YMQ | 1S00QD1D | E:Quadrupole (hor. defocusing) Duplet 1. Lens D:Quadrupol (hor. defokussierend) Duplett 1.Linse
S | 1S54DX1 | 1S54YMQ |  | E:Beam Position Monitor (BPM) D:Diagnose Pos. Monitor
S | 1S54KH1 | 1S54YMQ | 1S54KH1 | E:Steerer horizontal D:Steerer horizontal | 21.08.2013: DOn | Corrected wrong comment: There are no fast steerers in SIS100.
S | 1S54KV1 | 1S54YMQ | 1S54KV1 | E:Steerer vertical D:Steerer vertikal
=S= | 1S54QD12 | 1S54YMQ | 1S00QD2F | E:Quadrupole (hor. focusing) Duplet 2. Lens D:Quadrupol (hor. fokussierend) Duplett 2.Linse
S | 1S54KM1Q | 1S54YMQ | 1S54KM1Q | E:Error correction quadrupole D:Korrekturspule im Quadrupol
S | 1S54KM1S | 1S54YMQ | 1S54KM1S | E:Error correctionl sextupole D:Multipolkorrektur Sextupol
S | 1S54KM1O | 1S54YMQ | 1S54KM1O | E:Error correction octupole D:Multipolkorrektur Oktupol
G | 1S55YMM1 | 1S55YMM1 |  | E: Cryogenic Module for 1. Dipole Cell 5 | 06.09.16 Täsch/Pel | neu
=S= | 1S55MH1 | 1S55YMM1 | 1S00MH | E:Dipole (horizontal) D:Horizontaler Dipol
G | 1S55YME | 1S55YME |  | E: Cryogenic Module for Missing Dipole Cell 5 (2. Dipole) | 09.10.16 FPel | neu
S | 1S55YME | 1S55YME |  | E: Cryogenic Module for Missing Dipole Cell 5 (2. Dipole) | 06.09.16 Täsch/Pel | neu
G | 1S55YMQ | 1S55YMQ |  | E: Cryogenic Module for Quadrupole Cell 5 | 06.09.16 Täsch/Pel | neu
=S= | 1S55KS1CV | 1S55YMQ | 1S00KS1CV | E:Sextupole for chromaticity correction vertical D:Sextupol für Chromatizitätskorrektur vertikal | 02.07.2013: DOn | Changed device name to account for new powering scheme for the chromaticity sextupoles.
=S= | 1S55QD11 | 1S55YMQ | 1S00QD1D | E:Quadrupole (hor. defocusing) Duplet 1. Lens D:Quadrupol (hor. defokussierend) Duplett 1.Linse
S | 1S55DS1 | 1S55YMQ |  | E:Ion Catcher/ Collimator D:Ionen Fänger/ Kollimator
S | 1S55KH1 | 1S55YMQ | 1S55KH1 | E:Steerer horizontal D:Steerer horizontal
S | 1S55KV1 | 1S55YMQ | 1S55KV1 | E:Steerer vertical D:Steerer vertikal
=S= | 1S55QD12 | 1S55YMQ | 1S00QD2F | E:Quadrupole (hor. focusing) Duplet 2. Lens D:Quadrupol (hor. fokussierend) Duplett 2.Linse
S | 1S55DX1 | 1S55YMQ |  | E:Beam Position Monitor (BPM) D:Diagnose Pos. Monitor
G | 1S56YMM1 | 1S56YMM1 |  | E: Cryogenic Module for 1. Dipole Cell 6 | 06.09.16 Täsch/Pel | neu
=S= | 1S56MH1 | 1S56YMM1 | 1S00MH | E:Dipole (horizontal) 1 D:Horizontaler Dipol 1
G | 1S56YMM2 | 1S56YMM2 |  | E: Cryogenic Module for 2. Dipole Cell 6 | 06.09.16 Täsch/Pel | neu
=S= | 1S56MH2 | 1S56YMM2 | 1S00MH | E:Dipole (horizontal) 2 D:Horzontaler Dipol 2
G | 1S56YMQ | 1S56YMQ |  | E: Cryogenic Module for Quadrupole Cell 6 | 06.09.16 Täsch/Pel | neu
S | 1S56DX1 | 1S56YMQ |  | E:Beam Position Monitor (BPM) D:Diagnose Pos. Monitor
=S= | 1S56QD11 | 1S56YMQ | 1S00QD1D | E:Quadrupole (hor. defocusing) Duplet 1. Lens D:Quadrupol (hor. defokussierend) Duplett 1.Linse
S | 1S56DS1 | 1S56YMQ |  | E:Ion Catcher/ Collimator D:Ionen Fänger/ Kollimator
S | 1S56KH1 | 1S56YMQ | 1S56KH1 | E:Steerer horizontal D:Steerer horizontal
S | 1S56KV1 | 1S56YMQ | 1S56KV1 | E:Steerer vertical D:Steerer vertikal
=S= | 1S56QD12 | 1S56YMQ | 1S00QD1F | E:Quadrupole (hor. focusing) Duplet 2. Lens D:Quadrupol (hor. fokussierend) Duplett 2.Linse
=S= | 1S56KS1CH | 1S56YMQ | 1S00KS1CH | E:Sextupole for chromaticity correction horizonal D: Sextupol für Chromatizitätskorrektur horizontal | 02.07.2013: DOn | Changed device name to account for new powering scheme for the chromaticity sextupoles.
G | 1S57YMM1 | 1S57YMM1 |  | E: Cryogenic Module for 1. Dipole Cell 7 | 06.09.16 Täsch/Pel | neu
=S= | 1S57MH1 | 1S57YMM1 | 1S00MH | E:Dipole (horizontal) 1 D:Horizontaler Dipol 1
G | 1S57YMM2 | 1S57YMM2 |  | E: Cryogenic Module for 2. Dipole Cell 7 | 06.09.16 Täsch/Pel | neu
=S= | 1S57MH2 | 1S57YMM2 | 1S00MH | E:Dipole (horizontal) 2 D:Horzontaler Dipol 2
G | 1S57YMQ | 1S57YMQ |  | E: Cryogenic Module for Quadrupole Cell 7 | 06.09.16 Täsch/Pel | neu
=S= | 1S57KS1CV | 1S57YMQ | 1S00KS2CV | E:Sextupole for chromaticity correction vertical D:Sextupol für Chromatizitätskorrektur vertikal | 02.07.2013: DOn | Changed device name to account for new powering scheme for the chromaticity sextupoles.
=S= | 1S57QD11 | 1S57YMQ | 1S00QD1D | E:Quadrupole (hor. defocusing) Duplet 1. Lens D:Quadrupol (hor. defokussierend) Duplett 1.Linse
S | 1S57DS1 | 1S57YMQ |  | E:Ion Catcher/ Collimator D:Ionen Fänger/ Kollimator
S | 1S57KH1 | 1S57YMQ | 1S57KH1 | E:Steerer horizontal D:Steerer horizontal
S | 1S57KV1 | 1S57YMQ | 1S57KV1 | E:Steerer vertical D:Steerer vertikal
=S= | 1S57QD12 | 1S57YMQ | 1S00QD1F | E:Quadrupole (hor. focusing) Duplet 2. Lens D:Quadrupol (hor. fokussierend) Duplett 2.Linse
S | 1S57DX1 | 1S57YMQ |  | E:Beam Position Monitor (BPM) D:Diagnose Pos. Monitor
G | 1S58YMM1 | 1S58YMM1 |  | E: Cryogenic Module for 1. Dipole Cell 8 | 06.09.16 Täsch/Pel | neu
=S= | 1S58MH1 | 1S58YMM1 | 1S00MH | E:Dipole (horizontal) 1 D:Horizontaler Dipol 1
G | 1S58YMM2 | 1S58YMM2 |  | E: Cryogenic Module for 2. Dipole Cell 8 | 06.09.16 Täsch/Pel | neu
=S= | 1S58MH2 | 1S58YMM2 | 1S00MH | E:Dipole (horizontal) 2 D:Horzontaler Dipol 2
G | 1S58YMQ | 1S58YMQ |  | E: Cryogenic Module for Quadrupole Cell 8 | 06.09.16 Täsch/Pel | neu
S | 1S58DX1 | 1S58YMQ |  | E:Beam Position Monitor (BPM) D:Diagnose Pos. Monitor
=S= | 1S58QD11 | 1S58YMQ | 1S00QD1D | E:Quadrupole (hor. defocusing) Duplet 1. Lens D:Quadrupol (hor. defokussierend) Duplett 1.Linse
S | 1S58DS1 | 1S58YMQ |  | E:Ion Catcher/ Collimator D:Ionen Fänger/ Kollimator
S | 1S58KH1 | 1S58YMQ | 1S58KH1 | E:Steerer horizontal D:Steerer horizontal
S | 1S58KV1 | 1S58YMQ | 1S58KV1 | E:Steerer vertical D:Steerer vertikal
=S= | 1S58QD12 | 1S58YMQ | 1S00QD2F | E:Quadrupole (hor. focusing) Duplet 2. Lens D:Quadrupol (hor. fokussierend) Duplett 2.Linse
=S= | 1S58KS1CH | 1S58YMQ | 1S00KS2CH | E:Sextupole for chromaticity correction horizonal D: Sextupol für Chromatizitätskorrektur horizontal | 02.07.2013: DOn | Changed device name to account for new powering scheme for the chromaticity sextupoles.
G | 1S59YMM1 | 1S59YMM1 |  | E: Cryogenic Module for 1. Dipole Cell 9 | 06.09.16 Täsch/Pel | neu
=S= | 1S59MH1 | 1S59YMM1 | 1S00MH | E:Dipole (horizontal) 1 D:Horizontaler Dipol 1
G | 1S59YMM2 | 1S59YMM2 |  | E: Cryogenic Module for 2. Dipole Cell 9 | 06.09.16 Täsch/Pel | neu
=S= | 1S59MH2 | 1S59YMM2 | 1S00MH | E:Dipole (horizontal) 2 D:Horzontaler Dipol 2
G | 1S59YMQ | 1S59YMQ |  | E: Cryogenic Module for Quadrupole Cell 9 | 06.09.16 Täsch/Pel | neu
=S= | 1S59QS1J | 1S59YMQ | 1S00QS5J | E:Fast pulsed quadrupole for transition jump system D:Schnell gepulster Quadrupol für Transitionssprungsystem | 02.07.2013: DOn | New element; replaces chromaticity sextupole.
=S= | 1S59QD11 | 1S59YMQ | 1S00QD1D | E:Quadrupole (hor. defocusing) Duplet 1. Lens D:Quadrupol (hor. defokussierend) Duplett 1.Linse
S | 1S59DS1 | 1S59YMQ |  | E:Ion Catcher/ Collimator D:Ionen Fänger/ Kollimator
S | 1S59KH1 | 1S59YMQ | 1S59KH1 | E:Steerer horizontal D:Steerer horizontal
S | 1S59KV1 | 1S59YMQ | 1S59KV1 | E:Steerer vertical D:Steerer vertikal
=S= | 1S59QD12 | 1S59YMQ | 1S00QD2F | E:Quadrupole (hor. focusing) Duplet 2. Lens D:Quadrupol (hor. fokussierend) Duplett 2.Linse
S | 1S59DX1 | 1S59YMQ |  | E:Beam Position Monitor (BPM) D:Diagnose Pos. Monitor
G | 1S5AYMM1 | 1S5AYMM1 |  | E: Cryogenic Module for 1. Dipole Cell A | 06.09.16 Täsch/Pel | neu
=S= | 1S5AMH1 | 1S5AYMM1 | 1S00MH | E:Dipole (horizontal) 1 D:Horizontaler Dipol 1
G | 1S5AYMM2 | 1S5AYMM2 |  | E: Cryogenic Module for 2. Dipole Cell A | 06.09.16 Täsch/Pel | neu
=S= | 1S5AMH2 | 1S5AYMM2 | 1S00MH | E:Dipole (horizontal) 2 D:Horzontaler Dipol 2
G | 1S5AYMQ | 1S5AYMQ |  | E: Cryogenic Module for Quadrupole Cell A | 06.09.16 Täsch/Pel | neu
S | 1S5ADX1 | 1S5AYMQ |  | E:Beam Position Monitor (BPM) D:Diagnose Pos. Monitor
=S= | 1S5AQD11 | 1S5AYMQ | 1S00QD1D | E:Quadrupole (hor. defocusing) Duplet 1. Lens D:Quadrupol (hor. defokussierend) Duplett 1.Linse
S | 1S5ADS1 | 1S5AYMQ |  | E:Ion Catcher/ Collimator D:Ionen Fänger/ Kollimator
S | 1S5AKH1 | 1S5AYMQ | 1S5AKH1 | E:Steerer horizontal D:Steerer horizontal
S | 1S5AKV1 | 1S5AYMQ | 1S5AKV1 | E:Steerer vertical D:Steerer vertikal
=S= | 1S5AQD12 | 1S5AYMQ | 1S00QD1F | E:Quadrupole (hor. focusing) Duplet 2. Lens D:Quadrupol (hor. fokussierend) Duplett 2.Linse
=S= | 1S5AKS1CH | 1S5AYMQ | 1S00KS3CH | E:Sextupole for chromaticity correction horizonal D: Sextupol für Chromatizitätskorrektur horizontal | 02.07.2013: DOn | Changed device name to account for new powering scheme for the chromaticity sextupoles.
G | 1S5BYMM1 | 1S5BYMM1 |  | E: Cryogenic Module for 1. Dipole Cell B | 06.09.16 Täsch/Pel | neu
=S= | 1S5BMH1 | 1S5BYMM1 | 1S00MH | E:Dipole (horizontal) 1 D:Horizontaler Dipol 1
G | 1S5BYMM2 | 1S5BYMM2 |  | E: Cryogenic Module for 2. Dipole Cell B | 06.09.16 Täsch/Pel | neu
=S= | 1S5BMH2 | 1S5BYMM2 | 1S00MH | E:Dipole (horizontal) 2 D:Horzontaler Dipol 2
G | 1S5BYMQ | 1S5BYMQ |  | E: Cryogenic Module for Quadrupole Cell B | 06.09.16 Täsch/Pel | neu
=S= | 1S5BKS1CV | 1S5BYMQ | 1S00KS3CV | E:Sextupole for chromaticity correction vertical D:Sextupol für Chromatizitätskorrektur vertikal | 02.07.2013: DOn | Changed device name to account for new powering scheme for the chromaticity sextupoles.
=S= | 1S5BQD11 | 1S5BYMQ | 1S00QD1D | E:Quadrupole (hor. defocusing) Duplet 1. Lens D:Quadrupol (hor. defokussierend) Duplett 1.Linse
S | 1S5BDS1 | 1S5BYMQ |  | E:Ion Catcher/ Collimator D:Ionen Fänger/ Kollimator
S | 1S5BKH1 | 1S5BYMQ | 1S5BKH1 | E:Steerer horizontal D:Steerer horizontal
S | 1S5BKV1 | 1S5BYMQ | 1S5BKV1 | E:Steerer vertical D:Steerer vertikal
=S= | 1S5BQD12 | 1S5BYMQ | 1S00QD1F | E:Quadrupole (hor. focusing) Duplet 2. Lens D:Quadrupol (hor. fokussierend) Duplett 2.Linse
S | 1S5BDX1 | 1S5BYMQ |  | E:Beam Position Monitor (BPM) D:Diagnose Pos. Monitor
G | 1S5CYMM1 | 1S5CYMM1 |  | E: Cryogenic Module for 1. Dipole Cell C | 06.09.16 Täsch/Pel | neu
=S= | 1S5CMH1 | 1S5CYMM1 | 1S00MH | E:Dipole (horizontal) 1 D:Horizontaler Dipol 1
G | 1S5CYMM2 | 1S5CYMM2 |  | E: Cryogenic Module for 2. Dipole Cell C | 06.09.16 Täsch/Pel | neu
=S= | 1S5CMH2 | 1S5CYMM2 | 1S00MH | E:Dipole (horizontal) 2 D:Horzontaler Dipol 2
G | 1S5CYMQ | 1S5CYMQ |  | E: Cryogenic Module for Quadrupole Cell C | 06.09.16 Täsch/Pel | neu
S | 1S5CDX1 | 1S5CYMQ |  | E:Beam Position Monitor (BPM) D:Diagnose Pos. Monitor
=S= | 1S5CQD11 | 1S5CYMQ | 1S00QD1D | E:Quadrupole (hor. defocusing) Duplet 1. Lens D:Quadrupol (hor. defokussierend) Duplett 1.Linse
S | 1S5CDS1 | 1S5CYMQ |  | E:Ion Catcher/ Collimator D:Ionen Fänger/ Kollimator
S | 1S5CKH1 | 1S5CYMQ | 1S5CKH1 | E:Steerer horizontal D:Steerer horizontal
S | 1S5CKV1 | 1S5CYMQ | 1S5CKV1 | E:Steerer vertical D:Steerer vertikal
=S= | 1S5CQD12 | 1S5CYMQ | 1S00QD2F | E:Quadrupole (hor. focusing) Duplet 2. Lens D:Quadrupol (hor. fokussierend) Duplett 2.Linse
=S= | 1S5CKS1CH | 1S5CYMQ | 1S00KS4CH | E:Sextupole for chromaticity correction horizonal D: Sextupol für Chromatizitätskorrektur horizontal | 02.07.2013: DOn | Changed device name to account for new powering scheme for the chromaticity sextupoles.
G | 1S5DYMM1 | 1S5DYMM1 |  | E: Cryogenic Module for 1. Dipole Cell D | 06.09.16 Täsch/Pel | neu
=S= | 1S5DMH1 | 1S5DYMM1 | 1S00MH | E:Dipole (horizontal) 1 D:Horizontaler Dipol 1
G | 1S5DYMM2 | 1S5DYMM2 |  | E: Cryogenic Module for 2. Dipole Cell D | 06.09.16 Täsch/Pel | neu
=S= | 1S5DMH2 | 1S5DYMM2 | 1S00MH | E:Dipole (horizontal) 2 D:Horzontaler Dipol 2
G | 1S5DYMQ | 1S5DYMQ |  | E: Cryogenic Module for Quadrupole Cell D | 06.09.16 Täsch/Pel | neu
S | 1S5DDX1 | 1S5DYMQ |  | E:Beam Position Monitor (BPM) D:Diagnose Pos. Monitor | 02.07.2013: DOn | Moved into empty location upstream of defocusing quadrupole.
=S= | 1S5DQD11 | 1S5DYMQ | 1S00QD1D | E:Quadrupole (hor. defocusing) Duplet 1. Lens D:Quadrupol (hor. defokussierend) Duplett 1.Linse
S | 1S5DDS1 | 1S5DYMQ |  | E:Ion Catcher/ Collimator D:Ionen Fänger/ Kollimator
S | 1S5DKH1 | 1S5DYMQ | 1S5DKH1 | E:Steerer horizontal D:Steerer horizontal
S | 1S5DKV1 | 1S5DYMQ | 1S5DKV1 | E:Steerer vertical D:Steerer vertikal
=S= | 1S5DQD12 | 1S5DYMQ | 1S00QD2F | E:Quadrupole (hor. focusing) Duplet 2. Lens D:Quadrupol (hor. fokussierend) Duplett 2.Linse
=S= | 1S5DQS1J | 1S5DYMQ | 1S00QS5J | E:Fast pulsed quadrupole for transition jump system D:Schnell gepulster Quadrupol für Transitionssprungsystem | 02.07.2013: DOn | New element; placed into former location of BPM.
G | 1S5EYME | 1S5EYME |  | E: Cryogenic Module for Missing Dipole Cell E (1. Dipole) | 06.09.16 Täsch/Pel | neu
G | 1S5EYMM2 | 1S5EYMM2 |  | E: Cryogenic Module for 2. Dipole Cell E | 06.09.16 Täsch/Pel | neu
=S= | 1S5EMH2 | 1S5EYMM2 | 1S00MH | E:Dipole (horizontal) 2 (the first is missing) D:Horizontaler Dipol (der erste fehlt)
G | 1S5EYMQ | 1S5EYMQ |  | E: Cryogenic Module for Quadrupole Cell E | 06.09.16 Täsch/Pel | neu
S | 1S5EKM1Q | 1S5EYMQ | 1S5EKM1Q | E:Error correction quadrupole D:Korrekturspule im Quadrupol
S | 1S5EKM1S | 1S5EYMQ | 1S5EKM1S | E:Error correctionl sextupole D:Multipolkorrektur Sextupol
S | 1S5EKM1O | 1S5EYMQ | 1S5EKM1O | E:Error correction octupole D:Multipolkorrektur Oktupol
=S= | 1S5EQD11 | 1S5EYMQ | 1S00QD1D | E:Quadrupole (hor. defocusing) Duplet 1. Lens D:Quadrupol (hor. defokussierend) Duplett 1.Linse
S | 1S5EDS1 | 1S5EYMQ |  | E:Ion Catcher/ Collimator D:Ionen Fänger/ Kollimator
S | 1S5EKH1 | 1S5EYMQ | 1S5EKH1 | E:Steerer horizontal D:Steerer horizontal
S | 1S5EKV1 | 1S5EYMQ | 1S5EKV1 | E:Steerer vertical D:Steerer vertikal
=S= | 1S5EQD12 | 1S5EYMQ | 1S00QD1F | E:Quadrupole (hor. focusing) Duplet 2. Lens D:Quadrupol (hor. fokussierend) Duplett 2.Linse
S | 1S5EDX1 | 1S5EYMQ |  | E:Beam Position Monitor (BPM) D:Diagnose Pos. Monitor
!=S3106 | Sector6(Injection)
G | 1S60YE | 1S60YE |  | E: End Box | 09.10.16 FPel | neu
S | 1S60YE | 1S60YE |  | E: End Box | 06.09.16 Täsch/Pel | neu
G | 1S60YN | 1S60YN |  | E: Feed In Line | 09.10.16 FPel | neu
S | 1S60YN | 1S60YN |  | E: Feed In Line | 06.09.16 Täsch/Pel | neu
G | 1S61VV1T | 1S61VV1T |  | E:Gate valve D:Gate Ventil | 09.10.16 FPel | neu
S | 1S61VV1T | 1S61VV1T |  | E:Gate valve D:Gate Ventil
G | 1S61M_1I | 1S61M_1I |  | E:Magnet. Septum (injection) 1 D:Magnetisches Septum (Injektion) 2 | 09.10.16 FPel | neu
S | 1S61MP1I | 1S61M_1I | 1S61MP1I | E:Magnet. Septum (injection) 1 D:Magnetisches Septum (Injektion) 2
S | 1S61MP2I | 1S61M_1I | 1S61MP2I | E:Magnet. Septum (injection) 2 D:Magnetisches Septum (Injektion) 2
G | 1S61DK1 | 1S61DK1 |  | E:Diagnostic chamber (550 mm)D:Diagnosekammer (550 mm)
S | 1S61DG1 | 1S61DK1 |  | E:Sem grid D: Profilgitter
S | 1S61DF1 | 1S61DK1 |  | E:Scintillator screen D:Leuchttarget
G | 1S61DT | 1S61DT |  | 450 mm Strahlrohr mit Keramikeinsatz | 05.12.15 FPel | neu
S | 1S61DT1FP | 1S61DT |  | E:Transformer fast pulse current measurement D:Transformator für schnelle Pulsstrommessung | 08.02.17 mk 09.10.16 Fpel | Trafotyp: FP umbenannt
G | 1S61VKA | 1S61VKA |  | D: Pumpkammer
G | 1S61VV2T | 1S61VV2T |  | E:Gate valve D:Gate Ventil | 09.10.16 FPel | neu
S | 1S61VV2T | 1S61VV2T |  | E:Gate valve D:Gate Ventil
G | 1S61YMQ | 1S61YMQ |  | E: Cryogenic Module for Quadrupole Cell 1 | 06.09.16 Täsch/Pel | neu
=S= | 1S61QD11 | 1S61YMQ | 1S00QD1D | E:Quadrupole (hor. defocusing) Duplet 1. Lens D:Quadrupol (hor. defokussierend) Duplett 1.Linse
S | 1S61DX1 | 1S61YMQ |  | E:Beam Position Monitor (BPM) D:Diagnose Pos. Monitor
S | 1S61KH1 | 1S61YMQ | 1S61KH1 | E:Steerer horizontal D:Steerer horizontal
S | 1S61KV1 | 1S61YMQ | 1S61KV1 | E:Steerer vertical D:Steerer vertikal
=S= | 1S61QD12 | 1S61YMQ | 1S00QD1F | E:Quadrupole (hor. focusing) Duplet 2. Lens D:Quadrupol (hor. fokussierend) Duplett 2.Linse
G | 1S62VV1T | 1S62VV1T |  | E:Gate valve D:Gate Ventil | 09.10.16 FPel | neu
S | 1S62VV1T | 1S62VV1T |  | E:Gate valve D:Gate Ventil
G | 1S62MK_I | 1S62MK_I |  | E:Kicker (injection) D:Kicker für Injektion | 09.10.16 FPel | neu
S | 1S62MK1I | 1S62MK_I | 1S62MK1I | E:Kicker (injection) 1 D:Kicker für Injektion 1
S | 1S62MK2I | 1S62MK_I | 1S62MK2I | E:Kicker (injection) 2 D:Kicker für Injektion 2
S | 1S62MK3I | 1S62MK_I | 1S62MK3I | E:Kicker (injection) 3 D:Kicker für Injektion 3
S | 1S62MK4I | 1S62MK_I | 1S62MK4I | E:Kicker (injection) 4 D:Kicker für Injektion 4
S | 1S62MK5I | 1S62MK_I | 1S62MK5I | E:Kicker (injection) 5 D:Kicker für Injektion 5
S | 1S62MK6I | 1S62MK_I | 1S62MK6I | E:Kicker (injection) 6 D:Kicker für Injektion 6
G | 1S62DX | 1S62DX |  | D: Kammer mit Quadrupolare Positionsmesssonde | 05.12.15 FPel | neu
S | 1S62DX_Q | 1S62DX |  | D: Quadrupolare Positionsmesssonde | 05.12.15 FPel | neu
G | 1S62MK1Q | 1S62MK1Q |  | E:Kicker for Q Measurement D:Kicker für Q.Messung | 09.10.16 FPel | neu
S | 1S62MK1Q | 1S62MK1Q | 1S62MK1Q | E:Kicker for Q Measurement D:Kicker für Q.Messung | 05.12.15 FPel | neu
G | 1S62DT1 | 1S62DT1 |  | 600 mm Strahlrohr mit Keramikeinsatz
S | 1S62DT1ML | 1S62DT1 |  | E:Transformer for middle to slow measurement (DC) D:Transformator für mittelschnelle bis langsame Messung (DC, 600 mm) | 05.12.15 Fpel 09.10.16 Fpel | neu umbenannt
S | 1S62DT1FP | 1S62DT1 |  | E:Transformer fast pulse current measurement D:Transformator für schnelle Pulsstrommessung | 08.02.17 mk 09.10.16 Fpel | Trafotyp: FP umbenannt
G | 1S62DT2 | 1S62DT2 |  | 600 mm Strahlrohr mit Keramikeinsatz
S | 1S62DT2FL | 1S62DT2 |  | E:Transformer for fast to slow current measurement (new) D:Transformator für schnelle bis langsame Messung (neu, 600 mm) | 05.12.15 Fpel 09.10.16 Fpel | neu umbenannt
G | 1S62VKA | 1S62VKA |  | D: Pumpkammer
G | 1S62VV2T | 1S62VV2T |  | E:Gate valve D:Gate Ventil | 09.10.16 FPel | neu
S | 1S62VV2T | 1S62VV2T |  | E:Gate valve D:Gate Ventil
G | 1S62YP | 1S62YP |  | E: By Pass Line Cell 2 | 09.10.16 FPel | neu
S | 1S62YP | 1S62YP |  | E: By Pass Line Cell 2 | 06.09.16 Täsch/Pel | neu
G | 1S62YMQ | 1S62YMQ |  | E: Cryogenic Module for Quadrupole Cell 2 | 06.09.16 Täsch/Pel | neu
=S= | 1S62QD11 | 1S62YMQ | 1S00QD1D | E:Quadrupole (hor. defocusing) Duplet 1. Lens D:Quadrupol (hor. defokussierend) Duplett 1.Linse
S | 1S62DX1 | 1S62YMQ |  | E:Beam Position Monitor (BPM) D:Diagnose Pos. Monitor
S | 1S62KH1 | 1S62YMQ | 1S62KH1 | E:Steerer horizontal D:Steerer horizontal
S | 1S62KV1 | 1S62YMQ | 1S62KV1 | E:Steerer vertical D:Steerer vertikal
=S= | 1S62QD12 | 1S62YMQ | 1S00QD2F | E:Quadrupole (hor. focusing) Duplet 2. Lens D:Quadrupol (hor. fokussierend) Duplett 2.Linse
G | 1S63VV1T | 1S63VV1T |  | E:Gate valve D:Gate Ventil | 09.10.16 FPel | neu
S | 1S63VV1T | 1S63VV1T |  | E:Gate valve D:Gate Ventil
G | 1S63DK1 | 1S63DK1 |  | E:Diagnostic chamber D:Diagnose Kammer
S | 1S63DG1 | 1S63DK1 |  | E:Sem grid D: Profilgitter | 05.12.15 FPel | neu
S | 1S63DD1S | 1S63DK1 |  | E:beam Stop with secondary electron measurement D:Strahlstopper mit Sekundärelektronenmessung | 24.01.16 FPel neue Nomenkl. | Bitte neues Kürzel für "Beam Stop mit Strommessung einführen. Abgesprochen mit P. Kowina
G | 1S63BE1 | 1S63BE1 |  | E:RF Cavity D:HF Kavität | 09.10.16 FPel | neu
S | 1S63BE11 | 1S63BE1 | 1S63BE11.GN | E:RF Cavity 1 D:HF Kavität 1 | 02.07.2013: DOn 29.07.2013: DOn 02.12.14 FPel ß5.12.15 FPel | Cavity device should have the same nomen as the element because each cavity has an independent supply unit. Adapted numbering scheme. Neues Numerierungssystem !!
S | 1S63BE12 | 1S63BE1 | 1S63BE12.GN | E:RF Cavity 2 D:HF Kavität 2 | 02.07.2013: DOn 29.07.2013: DOn 02.12.14 FPel ß5.12.15 FPel | Cavity device should have the same nomen as the element because each cavity has an independent supply unit. Adapted numbering scheme. Neues Numerierungssystem !!
G | 1S63VKA | 1S63VKA |  | D: Pumpkammer
G | 1S63VV2T | 1S63VV2T |  | E:Gate valve D:Gate Ventil | 09.10.16 FPel | neu
S | 1S63VV2T | 1S63VV2T |  | E:Gate valve D:Gate Ventil
G | 1S63YP | 1S63YP |  | E: By Pass Line Cell 3 | 09.10.16 FPel | neu
S | 1S63YP | 1S63YP |  | E: By Pass Line Cell 3 | 06.09.16 Täsch/Pel | neu
G | 1S63YMQ | 1S63YMQ |  | E: Cryogenic Module for Quadrupole Cell 3 | 06.09.16 Täsch/Pel | neu
=S= | 1S63QD11 | 1S63YMQ | 1S00QD1D | E:Quadrupole (hor. defocusing) Duplet 1. Lens D:Quadrupol (hor. defokussierend) Duplett 1.Linse
S | 1S63DX1 | 1S63YMQ |  | E:Beam Position Monitor (BPM) D:Diagnose Pos. Monitor
S | 1S63KH1 | 1S63YMQ | 1S63KH1 | E:Steerer horizontal D:Steerer horizontal
S | 1S63KV1 | 1S63YMQ | 1S63KV1 | E:Steerer vertical D:Steerer vertikal
=S= | 1S63QD12 | 1S63YMQ | 1S00QD2F | E:Quadrupole (hor. focusing) Duplet 2. Lens D:Quadrupol (hor. fokussierend) Duplett 2.Linse
G | 1S64VV1T | 1S64VV1T |  | E:Gate valve D:Gate Ventil | 09.10.16 FPel | neu
S | 1S64VV1T | 1S64VV1T |  | E:Gate valve D:Gate Ventil
G | 1S64KS1E | 1S64KS1E |  | E:Sextupole for resonance extraction D:Sextupol für Resonanz Extraktion | 09.10.16 FPel | neu
S | 1S64KS1E | 1S64KS1E | 1S64KS1E | E:Sextupole for resonance extraction D:Sextupol für Resonanz Extraktion
G | 1S64VKA | 1S64VKA |  | D: Pumpkammer
G | 1S64BB1 | 1S64BB1 |  | E:Bunch Kompressor Cavity D:Buncher Kavität | 09.10.16 FPel | neu
S | 1S64BB11 | 1S64BB1 | 1S64BB11.GN | E:Bunch Kompressor Cavity 1 D:Buncher Kavität 1 | 02.12.14 FPel | umgezogen und umbenannt
S | 1S64BB12 | 1S64BB1 | 1S64BB12.GN | E:Bunch Kompressor Cavity 2 D:Buncher Kavität 2 | 02.12.14 FPel | umgezogen und umbenannt
S | 1S64BB13 | 1S64BB1 | 1S64BB13.GN | E:Bunch Kompressor Cavity 3 D:Buncher Kavität 3 | 02.12.14 FPel | umgezogen und umbenannt
S | 1S64BB14 | 1S64BB1 | 1S64BB14.GN | E:Bunch Kompressor Cavity 4 D:Buncher Kavität 4 | 02.12.14 FPel | umgezogen und umbenannt
G | 1S64VKB | 1S64VKB |  | D: Pumpkammer | 02.12.14 FPel | neu
G | 1S64VV2T | 1S64VV2T |  | E:Gate valve D:Gate Ventil | 09.10.16 FPel | neu
S | 1S64VV2T | 1S64VV2T |  | E:Gate valve D:Gate Ventil
G | 1S64YP | 1S64YP |  | E: By Pass Line Cell 4 | 09.10.16 FPel | neu
S | 1S64YP | 1S64YP |  | E: By Pass Line Cell 4 | 06.09.16 Täsch/Pel | neu
G | 1S64YMQ | 1S64YMQ |  | E: Cryogenic Module for Quadrupole Cell 4 | 06.09.16 Täsch/Pel | neu
=S= | 1S64QD11 | 1S64YMQ | 1S00QD1D | E:Quadrupole (hor. defocusing) Duplet 1. Lens D:Quadrupol (hor. defokussierend) Duplett 1.Linse
S | 1S64DX1 | 1S64YMQ |  | E:Beam Position Monitor (BPM) D:Diagnose Pos. Monitor
S | 1S64KH1 | 1S64YMQ | 1S64KH1 | E:Steerer horizontal D:Steerer horizontal
S | 1S64KV1 | 1S64YMQ | 1S64KV1 | E:Steerer vertical D:Steerer vertikal
=S= | 1S64QD12 | 1S64YMQ | 1S00QD2F | E:Quadrupole (hor. focusing) Duplet 2. Lens D:Quadrupol (hor. fokussierend) Duplett 2.Linse
S | 1S64KM1Q | 1S64YMQ | 1S64KM1Q | E:Error correction quadrupole D:Korrekturspule im Quadrupol
S | 1S64KM1S | 1S64YMQ | 1S64KM1S | E:Error correctionl sextupole D:Multipolkorrektur Sextupol
S | 1S64KM1O | 1S64YMQ | 1S64KM1O | E:Error correction octupole D:Multipolkorrektur Oktupol
G | 1S65YMM1 | 1S65YMM1 |  | E: Cryogenic Module for 1. Dipole Cell 5 | 06.09.16 Täsch/Pel | neu
=S= | 1S65MH1 | 1S65YMM1 | 1S00MH | E:Dipole (horizontal) D:Horizontaler Dipol
G | 1S65YME | 1S65YME |  | E: Cryogenic Module for Missing Dipole Cell 5 (2. Dipole) | 09.10.16 FPel | neu
S | 1S65YME | 1S65YME |  | E: Cryogenic Module for Missing Dipole Cell 5 (2. Dipole) | 06.09.16 Täsch/Pel | neu
G | 1S65YMQ | 1S65YMQ |  | E: Cryogenic Module for Quadrupole Cell 5 | 06.09.16 Täsch/Pel | neu
=S= | 1S65KS1CV | 1S65YMQ | 1S00KS1CV | E:Sextupole for chromaticity correction vertical D:Sextupol für Chromatizitätskorrektur vertikal | 02.07.2013: DOn | Changed device name to account for new powering scheme for the chromaticity sextupoles.
=S= | 1S65QD11 | 1S65YMQ | 1S00QD1D | E:Quadrupole (hor. defocusing) Duplet 1. Lens D:Quadrupol (hor. defokussierend) Duplett 1.Linse
S | 1S65DS1 | 1S65YMQ |  | E:Ion Catcher/ Collimator D:Ionen Fänger/ Kollimator
S | 1S65KH1 | 1S65YMQ | 1S65KH1 | E:Steerer horizontal D:Steerer horizontal
S | 1S65KV1 | 1S65YMQ | 1S65KV1 | E:Steerer vertical D:Steerer vertikal
=S= | 1S65QD12 | 1S65YMQ | 1S00QD2F | E:Quadrupole (hor. focusing) Duplet 2. Lens D:Quadrupol (hor. fokussierend) Duplett 2.Linse
S | 1S65DX1 | 1S65YMQ |  | E:Beam Position Monitor (BPM) D:Diagnose Pos. Monitor
G | 1S66YMM1 | 1S66YMM1 |  | E: Cryogenic Module for 1. Dipole Cell 6 | 06.09.16 Täsch/Pel | neu
=S= | 1S66MH1 | 1S66YMM1 | 1S00MH | E:Dipole (horizontal) 1 D:Horizontaler Dipol 1
G | 1S66YMM2 | 1S66YMM2 |  | E: Cryogenic Module for 2. Dipole Cell 6 | 06.09.16 Täsch/Pel | neu
=S= | 1S66MH2 | 1S66YMM2 | 1S00MH | E:Dipole (horizontal) 2 D:Horzontaler Dipol 2
G | 1S66YMQ | 1S66YMQ |  | E: Cryogenic Module for Quadrupole Cell 6 | 06.09.16 Täsch/Pel | neu
S | 1S66DX1 | 1S66YMQ |  | E:Beam Position Monitor (BPM) D:Diagnose Pos. Monitor
=S= | 1S66QD11 | 1S66YMQ | 1S00QD1D | E:Quadrupole (hor. defocusing) Duplet 1. Lens D:Quadrupol (hor. defokussierend) Duplett 1.Linse
S | 1S66DS1 | 1S66YMQ |  | E:Ion Catcher/ Collimator D:Ionen Fänger/ Kollimator
S | 1S66KH1 | 1S66YMQ | 1S66KH1 | E:Steerer horizontal D:Steerer horizontal | 21.08.2013: DOn | Removed wrong color coding for device: it's not a group device.
S | 1S66KV1 | 1S66YMQ | 1S66KV1 | E:Steerer vertical D:Steerer vertikal | 21.08.2013: DOn | Removed wrong color coding for device: it's not a group device.
=S= | 1S66QD12 | 1S66YMQ | 1S00QD1F | E:Quadrupole (hor. focusing) Duplet 2. Lens D:Quadrupol (hor. fokussierend) Duplett 2.Linse
=S= | 1S66KS1CH | 1S66YMQ | 1S00KS1CH | E:Sextupole for chromaticity correction horizonal D: Sextupol für Chromatizitätskorrektur horizontal | 02.07.2013: DOn | Changed device name to account for new powering scheme for the chromaticity sextupoles.
G | 1S67YMM1 | 1S67YMM1 |  | E: Cryogenic Module for 1. Dipole Cell 7 | 06.09.16 Täsch/Pel | neu
=S= | 1S67MH1 | 1S67YMM1 | 1S00MH | E:Dipole (horizontal) 1 D:Horizontaler Dipol 1
G | 1S67YMM2 | 1S67YMM2 |  | E: Cryogenic Module for 2. Dipole Cell 7 | 06.09.16 Täsch/Pel | neu
=S= | 1S67MH2 | 1S67YMM2 | 1S00MH | E:Dipole (horizontal) 2 D:Horzontaler Dipol 2
G | 1S67YMQ | 1S67YMQ |  | E: Cryogenic Module for Quadrupole Cell 7 | 06.09.16 Täsch/Pel | neu
=S= | 1S67KS1CV | 1S67YMQ | 1S00KS2CV | E:Sextupole for chromaticity correction vertical D:Sextupol für Chromatizitätskorrektur vertikal | 02.07.2013: DOn | Changed device name to account for new powering scheme for the chromaticity sextupoles.
=S= | 1S67QD11 | 1S67YMQ | 1S00QD1D | E:Quadrupole (hor. defocusing) Duplet 1. Lens D:Quadrupol (hor. defokussierend) Duplett 1.Linse
S | 1S67DS1 | 1S67YMQ |  | E:Ion Catcher/ Collimator D:Ionen Fänger/ Kollimator
S | 1S67KH1 | 1S67YMQ | 1S67KH1 | E:Steerer horizontal D:Steerer horizontal
S | 1S67KV1 | 1S67YMQ | 1S67KV1 | E:Steerer vertical D:Steerer vertikal
=S= | 1S67QD12 | 1S67YMQ | 1S00QD1F | E:Quadrupole (hor. focusing) Duplet 2. Lens D:Quadrupol (hor. fokussierend) Duplett 2.Linse
S | 1S67DX1 | 1S67YMQ |  | E:Beam Position Monitor (BPM) D:Diagnose Pos. Monitor
G | 1S68YMM1 | 1S68YMM1 |  | E: Cryogenic Module for 1. Dipole Cell 8 | 06.09.16 Täsch/Pel | neu
=S= | 1S68MH1 | 1S68YMM1 | 1S00MH | E:Dipole (horizontal) 1 D:Horizontaler Dipol 1
G | 1S68YMM2 | 1S68YMM2 |  | E: Cryogenic Module for 2. Dipole Cell 8 | 06.09.16 Täsch/Pel | neu
=S= | 1S68MH2 | 1S68YMM2 | 1S00MH | E:Dipole (horizontal) 2 D:Horzontaler Dipol 2
G | 1S68YMQ | 1S68YMQ |  | E: Cryogenic Module for Quadrupole Cell 8 | 06.09.16 Täsch/Pel | neu
S | 1S68DX1 | 1S68YMQ |  | E:Beam Position Monitor (BPM) D:Diagnose Pos. Monitor
=S= | 1S68QD11 | 1S68YMQ | 1S00QD1D | E:Quadrupole (hor. defocusing) Duplet 1. Lens D:Quadrupol (hor. defokussierend) Duplett 1.Linse
S | 1S68DS1 | 1S68YMQ |  | E:Ion Catcher/ Collimator D:Ionen Fänger/ Kollimator
S | 1S68KH1 | 1S68YMQ | 1S68KH1 | E:Steerer horizontal D:Steerer horizontal
S | 1S68KV1 | 1S68YMQ | 1S68KV1 | E:Steerer vertical D:Steerer vertikal
=S= | 1S68QD12 | 1S68YMQ | 1S00QD2F | E:Quadrupole (hor. focusing) Duplet 2. Lens D:Quadrupol (hor. fokussierend) Duplett 2.Linse
=S= | 1S68KS1CH | 1S68YMQ | 1S00KS2CH | E:Sextupole for chromaticity correction horizonal D: Sextupol für Chromatizitätskorrektur horizontal | 02.07.2013: DOn | Changed device name to account for new powering scheme for the chromaticity sextupoles.
G | 1S69YMM1 | 1S69YMM1 |  | E: Cryogenic Module for 1. Dipole Cell 9 | 06.09.16 Täsch/Pel | neu
=S= | 1S69MH1 | 1S69YMM1 | 1S00MH | E:Dipole (horizontal) 1 D:Horizontaler Dipol 1
G | 1S69YMM2 | 1S69YMM2 |  | E: Cryogenic Module for 2. Dipole Cell 9 | 06.09.16 Täsch/Pel | neu
=S= | 1S69MH2 | 1S69YMM2 | 1S00MH | E:Dipole (horizontal) 2 D:Horzontaler Dipol 2
G | 1S69YMQ | 1S69YMQ |  | E: Cryogenic Module for Quadrupole Cell 9 | 06.09.16 Täsch/Pel | neu
=S= | 1S69QS1J | 1S69YMQ | 1S00QS6J | E:Fast pulsed quadrupole for transition jump system D:Schnell gepulster Quadrupol für Transitionssprungsystem | 02.07.2013: DOn | New element; replaces chromaticity sextupole.
=S= | 1S69QD11 | 1S69YMQ | 1S00QD1D | E:Quadrupole (hor. defocusing) Duplet 1. Lens D:Quadrupol (hor. defokussierend) Duplett 1.Linse
S | 1S69DS1 | 1S69YMQ |  | E:Ion Catcher/ Collimator D:Ionen Fänger/ Kollimator
S | 1S69KH1 | 1S69YMQ | 1S69KH1 | E:Steerer horizontal D:Steerer horizontal
S | 1S69KV1 | 1S69YMQ | 1S69KV1 | E:Steerer vertical D:Steerer vertikal
=S= | 1S69QD12 | 1S69YMQ | 1S00QD2F | E:Quadrupole (hor. focusing) Duplet 2. Lens D:Quadrupol (hor. fokussierend) Duplett 2.Linse
S | 1S69DX1 | 1S69YMQ |  | E:Beam Position Monitor (BPM) D:Diagnose Pos. Monitor
G | 1S6AYMM1 | 1S6AYMM1 |  | E: Cryogenic Module for 1. Dipole Cell A | 06.09.16 Täsch/Pel | neu
=S= | 1S6AMH1 | 1S6AYMM1 | 1S00MH | E:Dipole (horizontal) 1 D:Horizontaler Dipol 1
G | 1S6AYMM2 | 1S6AYMM2 |  | E: Cryogenic Module for 2. Dipole Cell A | 06.09.16 Täsch/Pel | neu
=S= | 1S6AMH2 | 1S6AYMM2 | 1S00MH | E:Dipole (horizontal) 2 D:Horzontaler Dipol 2
G | 1S6AYMQ | 1S6AYMQ |  | E: Cryogenic Module for Quadrupole Cell A | 06.09.16 Täsch/Pel | neu
S | 1S6ADX1 | 1S6AYMQ |  | E:Beam Position Monitor (BPM) D:Diagnose Pos. Monitor
=S= | 1S6AQD11 | 1S6AYMQ | 1S00QD1D | E:Quadrupole (hor. defocusing) Duplet 1. Lens D:Quadrupol (hor. defokussierend) Duplett 1.Linse
S | 1S6ADS1 | 1S6AYMQ |  | E:Ion Catcher/ Collimator D:Ionen Fänger/ Kollimator
S | 1S6AKH1 | 1S6AYMQ | 1S6AKH1 | E:Steerer horizontal D:Steerer horizontal
S | 1S6AKV1 | 1S6AYMQ | 1S6AKV1 | E:Steerer vertical D:Steerer vertikal
=S= | 1S6AQD12 | 1S6AYMQ | 1S00QD1F | E:Quadrupole (hor. focusing) Duplet 2. Lens D:Quadrupol (hor. fokussierend) Duplett 2.Linse
=S= | 1S6AKS1CH | 1S6AYMQ | 1S00KS3CH | E:Sextupole for chromaticity correction horizonal D: Sextupol für Chromatizitätskorrektur horizontal | 02.07.2013: DOn | Changed device name to account for new powering scheme for the chromaticity sextupoles.
G | 1S6BYMM1 | 1S6BYMM1 |  | E: Cryogenic Module for 1. Dipole Cell B | 06.09.16 Täsch/Pel | neu
=S= | 1S6BMH1 | 1S6BYMM1 | 1S00MH | E:Dipole (horizontal) 1 D:Horizontaler Dipol 1
G | 1S6BYMM2 | 1S6BYMM2 |  | E: Cryogenic Module for 2. Dipole Cell B | 06.09.16 Täsch/Pel | neu
=S= | 1S6BMH2 | 1S6BYMM2 | 1S00MH | E:Dipole (horizontal) 2 D:Horzontaler Dipol 2
G | 1S6BYMQ | 1S6BYMQ |  | E: Cryogenic Module for Quadrupole Cell B | 06.09.16 Täsch/Pel | neu
=S= | 1S6BKS1CV | 1S6BYMQ | 1S00KS3CV | E:Sextupole for chromaticity correction vertical D:Sextupol für Chromatizitätskorrektur vertikal | 02.07.2013: DOn | Changed device name to account for new powering scheme for the chromaticity sextupoles.
=S= | 1S6BQD11 | 1S6BYMQ | 1S00QD1D | E:Quadrupole (hor. defocusing) Duplet 1. Lens D:Quadrupol (hor. defokussierend) Duplett 1.Linse
S | 1S6BDS1 | 1S6BYMQ |  | E:Ion Catcher/ Collimator D:Ionen Fänger/ Kollimator
S | 1S6BKH1 | 1S6BYMQ | 1S6BKH1 | E:Steerer horizontal D:Steerer horizontal
S | 1S6BKV1 | 1S6BYMQ | 1S6BKV1 | E:Steerer vertical D:Steerer vertikal
=S= | 1S6BQD12 | 1S6BYMQ | 1S00QD1F | E:Quadrupole (hor. focusing) Duplet 2. Lens D:Quadrupol (hor. fokussierend) Duplett 2.Linse
S | 1S6BDX1 | 1S6BYMQ |  | E:Beam Position Monitor (BPM) D:Diagnose Pos. Monitor
G | 1S6CYMM1 | 1S6CYMM1 |  | E: Cryogenic Module for 1. Dipole Cell C | 06.09.16 Täsch/Pel | neu
=S= | 1S6CMH1 | 1S6CYMM1 | 1S00MH | E:Dipole (horizontal) 1 D:Horizontaler Dipol 1
G | 1S6CYMM2 | 1S6CYMM2 |  | E: Cryogenic Module for 2. Dipole Cell C | 06.09.16 Täsch/Pel | neu
=S= | 1S6CMH2 | 1S6CYMM2 | 1S00MH | E:Dipole (horizontal) 2 D:Horzontaler Dipol 2
G | 1S6CYMQ | 1S6CYMQ |  | E: Cryogenic Module for Quadrupole Cell C | 06.09.16 Täsch/Pel | neu
S | 1S6CDX1 | 1S6CYMQ |  | E:Beam Position Monitor (BPM) D:Diagnose Pos. Monitor
=S= | 1S6CQD11 | 1S6CYMQ | 1S00QD1D | E:Quadrupole (hor. defocusing) Duplet 1. Lens D:Quadrupol (hor. defokussierend) Duplett 1.Linse
S | 1S6CDS1 | 1S6CYMQ |  | E:Ion Catcher/ Collimator D:Ionen Fänger/ Kollimator
S | 1S6CKH1 | 1S6CYMQ | 1S6CKH1 | E:Steerer horizontal D:Steerer horizontal
S | 1S6CKV1 | 1S6CYMQ | 1S6CKV1 | E:Steerer vertical D:Steerer vertikal
=S= | 1S6CQD12 | 1S6CYMQ | 1S00QD2F | E:Quadrupole (hor. focusing) Duplet 2. Lens D:Quadrupol (hor. fokussierend) Duplett 2.Linse
=S= | 1S6CKS1CH | 1S6CYMQ | 1S00KS4CH | E:Sextupole for chromaticity correction horizonal D: Sextupol für Chromatizitätskorrektur horizontal | 02.07.2013: DOn | Changed device name to account for new powering scheme for the chromaticity sextupoles.
G | 1S6DYMM1 | 1S6DYMM1 |  | E: Cryogenic Module for 1. Dipole Cell D | 06.09.16 Täsch/Pel | neu
=S= | 1S6DMH1 | 1S6DYMM1 | 1S00MH | E:Dipole (horizontal) 1 D:Horizontaler Dipol 1
G | 1S6DYMM2 | 1S6DYMM2 |  | E: Cryogenic Module for 2. Dipole Cell D | 06.09.16 Täsch/Pel | neu
=S= | 1S6DMH2 | 1S6DYMM2 | 1S00MH | E:Dipole (horizontal) 2 D:Horzontaler Dipol 2
G | 1S6DYMQ | 1S6DYMQ |  | E: Cryogenic Module for Quadrupole Cell D | 06.09.16 Täsch/Pel | neu
S | 1S6DDX1 | 1S6DYMQ |  | E:Beam Position Monitor (BPM) D:Diagnose Pos. Monitor | 02.07.2013: DOn | Moved into empty location upstream of defocusing quadrupole.
=S= | 1S6DQD11 | 1S6DYMQ | 1S00QD1D | E:Quadrupole (hor. defocusing) Duplet 1. Lens D:Quadrupol (hor. defokussierend) Duplett 1.Linse
S | 1S6DDS1 | 1S6DYMQ |  | E:Ion Catcher/ Collimator D:Ionen Fänger/ Kollimator
S | 1S6DKH1 | 1S6DYMQ | 1S6DKH1 | E:Steerer horizontal D:Steerer horizontal
S | 1S6DKV1 | 1S6DYMQ | 1S6DKV1 | E:Steerer vertical D:Steerer vertikal
=S= | 1S6DQD12 | 1S6DYMQ | 1S00QD2F | E:Quadrupole (hor. focusing) Duplet 2. Lens D:Quadrupol (hor. fokussierend) Duplett 2.Linse
=S= | 1S6DQS1J | 1S6DYMQ | 1S00QS6J | E:Fast pulsed quadrupole for transition jump system D:Schnell gepulster Quadrupol für Transitionssprungsystem | 02.07.2013: DOn | New element; placed into former location of BPM.
G | 1S6EVV1T | 1S6EVV1T |  | E:Gate valve D:Gate Ventil | 09.10.16 FPel | neu
S | 1S6EVV1T | 1S6EVV1T |  | E:Gate valve D:Gate Ventil
G | 1S6EMK_T | 1S6EMK_T |  | E:Transfer Kicker D:Transfer Kicker | 09.10.16 FPel | neu
S | 1S6EMK4T | 1S6EMK_T | 1S6EMK4T | E:Transfer Kicker 4 D:Transfer Kicker 4
S | 1S6EMK5T | 1S6EMK_T | 1S6EMK5T | E:Transfer Kicker 5 D:Transfer Kicker 5
G | 1S6EVKA | 1S6EVKA |  | D: Pumpkammer
S | 1S6EMK6T | 1S6EMK_T | 1S6EMK6T | E:Transfer Kicker 6 D:Transfer Kicker 6
G | 1S6EVV2T | 1S6EVV2T |  | E:Gate valve D:Gate Ventil | 09.10.16 FPel | neu
S | 1S6EVV2T | 1S6EVV2T |  | E:Gate valve D:Gate Ventil
G | 1S6EYME | 1S6EYME |  | E: Cryogenic Module for Missing Dipole Cell E (1. Dipole) | 09.10.16 FPel | neu
S | 1S6EYME | 1S6EYME |  | E: Cryogenic Module for Missing Dipole Cell E (1. Dipole) | 06.09.16 Täsch/Pel | neu
G | 1S6EYMM2 | 1S6EYMM2 |  | E: Cryogenic Module for 2. Dipole Cell E | 06.09.16 Täsch/Pel | neu
=S= | 1S6EMH2 | 1S6EYMM2 | 1S00MH | E:Dipole (horizontal) 2 (the first is missing) D:Horizontaler Dipol (der erste fehlt)
G | 1S6EYMQ | 1S6EYMQ |  | E: Cryogenic Module for Quadrupole Cell E | 06.09.16 Täsch/Pel | neu
S | 1S6EKM1Q | 1S6EYMQ | 1S6EKM1Q | E:Error correction quadrupole D:Korrekturspule im Quadrupol
S | 1S6EKM1S | 1S6EYMQ | 1S6EKM1S | E:Error correctionl sextupole D:Multipolkorrektur Sextupol
S | 1S6EKM1O | 1S6EYMQ | 1S6EKM1O | E:Error correction octupole D:Multipolkorrektur Oktupol
=S= | 1S6EQD11 | 1S6EYMQ | 1S00QD1D | E:Quadrupole (hor. defocusing) Duplet 1. Lens D:Quadrupol (hor. defokussierend) Duplett 1.Linse
S | 1S6EDS1 | 1S6EYMQ |  | E:Ion Catcher/ Collimator D:Ionen Fänger/ Kollimator
S | 1S6EKH1 | 1S6EYMQ | 1S6EKH1 | E:Steerer horizontal D:Steerer horizontal
S | 1S6EKV1 | 1S6EYMQ | 1S6EKV1 | E:Steerer vertical D:Steerer vertikal
=S= | 1S6EQD12 | 1S6EYMQ | 1S00QD1F | E:Quadrupole (hor. focusing) Duplet 2. Lens D:Quadrupol (hor. fokussierend) Duplett 2.Linse
S | 1S6EDX1 | 1S6EYMQ |  | E:Beam Position Monitor (BPM) D:Diagnose Pos. Monitor
G | 1S6EYP | 1S6EYP |  | E: By Pass Line Cell E | 09.10.16 FPel | neu
S | 1S6EYP | 1S6EYP |  | E: By Pass Line Cell E | 06.09.16 Täsch/Pel | neu

## History-Changes
Version | Date | Name | Comment
8.9 | 2017-02-08 | mk | 1S61DT1F, 1S62DT1F sind ...DT1FP, also Trafotyp: schnelle Pulsstrommessung (lt. Hannes Reeg)
| 2016-11-07 | FPel | 1S1DDK1 Kammer als Gruppe raus, DS ist in Cryokammer YMQ
8.8 | 2016-10-09 | FPel | Cryoelemente von Alexander Täschner übernommen und viele Gruppen neu eingetragen Trafos umbenannt
8.7 | 2016-01-19 | FPel | bei BB und BE altes Numerierungssystem neue Nomenkl.: DD-S, UH-I, UH-P, IL-O, IL-I
8.6 | 2015-12-05 | FPel | NG für 1S11QD12 korrigiert (->..QD1F) diverse Umbauten (laut Info von Herr Pyka) bei BB und BE neues Numerierungssystem
8.5 | 2014-12-01 | FPel | Power Supply bei BEs, BBs, BOs, BUs und BFs eingetragen
| 2014-08-06 | mk | 1S62MK6I dazu
V8.4 | 2014-08-04 | FPel | bei BU wieder 1stellige Zählung: 1, 2. bei B Fwieder 1stellige Zählung: 1, 2.
V8.2 | 2014-07-19 | FPel | bei BU 2 stellige Zählung: 01, 02. bei BF 2 stellige Zählung: 01, 02. History Tabelle eingeführt