## Tabelle1
Exp- Beam line | Nomen | Group | Power Supply | E:Comment D:Bedeutung | Changedate | Reason
!=S6060 | BEAM LINE XAP1 |  |  |  |  | update 07.11.17 mk
G | XAP1EW1V | XAP1EW1V |  | E:Chamber for Wobbler vertical | 06.04.15 FPel 31.10.15 FPel | Gruppen eingeführt Name erweitert …K
S | XAP1EW1V | XAP1EW1V | XAP1EW1V.GN | E:Wobbler vertical, 500 mm
G | XAP1EW1H | XAP1EW1H |  | E:Chamber for Wobbler horizotal | 06.04.15 FPel 31.10.15 FPel | Gruppen eingeführt Name erweitert …K
S | XAP1EW1H | XAP1EW1H | XAP1EW1H.GN | E:Wobbler horizotal, 1209 mm
G | XAP1DK1 | XAP1DK1 |  | E:Diagnostic chamber D:Diagnosekammer | 01.09.17 mk
S | XAP1DG1G | XAP1DK1 |  | E:Grid with gas amplification D:Gitter mit Gasverstärkung | 01.09.17 mk
S | XAP1DG1GP | XAP1DK1 |  | E:Pneumatic actuator D:Pressluftantrieb | 01.09.17 mk
S | XAP1DI1S | XAP1DK1 |  | E:SEM foil D:SEM Folie - PDC - | 01.09.17 mk
S | XAP1DI1SP | XAP1DK1 |  | E:Pneumatic actuator D:Pressluftantrieb | 01.09.17 mk
S | XAP1DI1P | XAP1DK1 |  | E:Plastic scintillation counter D:Platik-Szintillationzähler - PDC - | 01.09.17 mk
S | XAP1DI1PP | XAP1DK1 |  | E:Pneumatic actuator D:Pressluftantrieb | 01.09.17 mk
S | XAP1DF1 | XAP1DK1 |  | E:Fluorescence screen D:Leuchttarget | 01.09.17 mk
S | XAP1DF1_P | XAP1DK1 |  | E:Pneumatic actuator D:Pressluftantrieb | 01.09.17 mk
G | XAP1VV1 | XAP1VV1 |  | E:Valve D:Ventil | 01.09.17 mk
S | XAP1VV1T | XAP1VV1 |  | E:Gate valve D:Gate Ventil | 01.09.17 mk
G | XAP1EKA | XAP1EKA |  | E:Chamber 1 for AP Experiment D:Experimentkammer AP | 06.04.15 FPel | Gruppen eingeführt
G | XAP1VV2 | XAP1VV2 |  | E:Valve D:Ventil | 01.09.17 mk
S | XAP1VV2T | XAP1VV2 |  | E:Gate valve D:Gate Ventil | 01.09.17 mk
G | XAP1VQ01 | XAP1VQ01 |  | E:Vakuumchamber for Quadrupole D:Vakuumkammer für Quadrupol | 06.04.15 FPel | Gruppen eingeführt
S | XAP1QS01 | XAP1VQ01 | XAP1QS01.GN | E:Quadrupole singulet D:Quadrupol Singulett
G | XAP1VQ02 | XAP1VQ02 |  | E:Vakuumchamber for Quadrupole D:Vakuumkammer für Quadrupol | 06.04.15 FPel | Gruppen eingeführt
S | XAP1QS02 | XAP1VQ02 | XAP1QS02.GN | E:Quadrupole singulet D:Quadrupol Singulett
G | XAPDVU01 | XAPDVU01 |  | E:Vakuumchamber for Dipol D:Vakuumkammer für Dipol | 06.04.15 FPel | Gruppen eingeführt
S | XAPDMH01 | XAPDVU01 | XAPDMH01.GN | E:Magnet horizontal D:horizontaler Dipol
!=S6061 | BEAM LINE XAPD
K | XAPDVU01 | XAPDVU01 |  | E:Vakuumchamber for Dipol D:Vakuumkammer für Dipol | 06.04.15 FPel 31.10.15 FPel | Gruppen eingeführt auskommentiert
on | XAPDMH01 | XAPDVU01 |  | E:Magnet horizontal D:horizontaler Dipol
G | XAPDVV1 | XAPDVV1 |  | E:Valve D:Ventil | 01.09.17 mk
S | XAPDVV1T | XAPDVV1 |  | E:Gate valve D:Gate Ventil | 01.09.17 mk
G | XAPDDK1 | XAPDDK1 |  | E:Diagnostic chamber D:Diagnosekammer | 01.09.17 mk
S | XAPDDG1G | XAPDDK1 |  | E:Grid with gas amplification D:Gitter mit Gasverstärkung | 01.09.17 mk
S | XAPDDG1GP | XAPDDK1 |  | E:Pneumatic actuator D:Pressluftantrieb | 01.09.17 mk
S | XAPDDF1 | XAPDDK1 |  | E:Fluorescence screen D:Leuchttarget | 01.09.17 mk
S | XAPDDF1_P | XAPDDK1 |  | E:Pneumatic actuator D:Pressluftantrieb | 01.09.17 mk
G | XAPDVV2 | XAPDVV2 |  | E:Valve D:Ventil | 01.09.17 mk
S | XAPDVV2T | XAPDVV2 |  | E:Gate valve D:Gate Ventil | 01.09.17 mk
G | XAPDEKA | XAPDEKA |  | E:Experiment chamber for AP | 01.09.17 mk
G | XAPDSD | XAPDSD |  | E:Chamber for Beam Dump | 06.04.15 FPel 31.10.15 FPel | Gruppen eingeführt Name erweitert …K
S | XAPDSD | XAPDSD |  | E:Beam Dump D:Beam Dump | 09.08.11 FPel
SZ | XAPDD... | XAPDSD |  | E:Beamline Instrumentation(tbd) | 03.05.16 FPel | Neu von Abel Blazewic
!=S6062 | BEAM LINE XBM1
K | XAPDVU01 | XAPDVU01 |  | E:Vakuumchamber for Dipol D:Vakuumkammer für Dipol | 06.04.15 FPel 31.10.15 FPel | Gruppen eingeführt auskommentiert
off | XAPDMH01 | XAPDVU01 |  | E:Magnet horizontal D:horizontaler Dipol
G | XBM1VV1 | XBM1VV1 |  | E:Valve D:Ventil | 01.09.17 mk
S | XBM1VV1T | XBM1VV1 |  | E:Gate valve D:Gate Ventil | 01.09.17 mk
G | XBM1DK1 | XBM1DK1 |  | E:Diagnostic chamber D:Diagnosekammer | 01.09.17 mk
S | XBM1DG1G | XBM1DK1 |  | E:Grid with gas amplification D:Gitter mit Gasverstärkung | 01.09.17 mk
S | XBM1DG1GP | XBM1DK1 |  | E:Pneumatic actuator D:Pressluftantrieb | 01.09.17 mk
S | XBM1DI1S | XBM1DK1 |  | E:SEM foil D:SEM Folie - PDC - | 01.09.17 mk
S | XBM1DI1SP | XBM1DK1 |  | E:Pneumatic actuator D:Pressluftantrieb | 01.09.17 mk
S | XBM1DI1P | XBM1DK1 |  | E:Plastic scintillation counter D:Platik-Szintillationzähler - PDC - | 01.09.17 mk
S | XBM1DI1PP | XBM1DK1 |  | E:Pneumatic actuator D:Pressluftantrieb | 01.09.17 mk
S | XBM1DF1 | XBM1DK1 |  | E:Fluorescence screen D:Leuchttarget | 01.09.17 mk
S | XBM1DF1_P | XBM1DK1 |  | E:Pneumatic actuator D:Pressluftantrieb | 01.09.17 mk
G | XBM1VR1 | XBM1VR1 |  | E:Vacuum pipe D:Vakuumrohr | 01.09.17 mk
G | XBM1VV2 | XBM1VV2 |  | E:Valve D:Ventil | 01.09.17 mk
S | XBM1VV2T | XBM1VV2 |  | E:Gate valve D:Gate Ventil | 01.09.17 mk
G | XBM1VR2 | XBM1VR2 |  | E:Vacuum pipe D:Vakuumrohr | 01.09.17 mk
G | XBM1VV3 | XBM1VV3 |  | E:Valve D:Ventil | 01.09.17 mk
S | XBM1VV3T | XBM1VV3 |  | E:Gate valve D:Gate Ventil | 01.09.17 mk
G | XBM1DT1 | XBM1DT1 |  | E: Transformer chamber D:Trafokammer | 01.09.17 mk
S | XBM1DT1FP | XBM1DT1 |  | E:Transformer for fast pulse current measurement D:Trafo für schnelle Pulsstrommessung | 01.09.17 mk
G | XBM1DK2 | XBM1DK2 |  | E:Diagnostic chamber D:Diagnosekammer | 01.09.17 mk
S | XBM1DG2G | XBM1DK2 |  | E:Grid with gas amplification D:Gitter mit Gasverstärkung | 01.09.17 mk
S | XBM1DG2GP | XBM1DK2 |  | E:Pneumatic actuator D:Pressluftantrieb | 01.09.17 mk
S | XBM1DI2S | XBM1DK2 |  | E:SEM foil D:SEM Folie - PDC - | 01.09.17 mk
S | XBM1DI2SP | XBM1DK2 |  | E:Pneumatic actuator D:Pressluftantrieb | 01.09.17 mk
S | XBM1DI2P | XBM1DK2 |  | E:Plastic scintillation counter D:Platik-Szintillationzähler - PDC - | 01.09.17 mk
S | XBM1DI2PP | XBM1DK2 |  | E:Pneumatic actuator D:Pressluftantrieb | 01.09.17 mk
S | XBM1DF2 | XBM1DK2 |  | E:Fluorescence screen D:Leuchttarget | 01.09.17 mk
S | XBM1DF2_P | XBM1DK2 |  | E:Pneumatic actuator D:Pressluftantrieb | 01.09.17 mk
S | XBM1DG2 | XBM1DK2 |  | E:Grid for fast extraction D:Gitter für schnelle Extraktion | 01.09.17 mk
S | XBM1DG2_P | XBM1DK2 |  | E:Pneumatic actuator D:Pressluftantrieb | 01.09.17 mk
G | XBM1EKA | XBM1EKA |  | E:Chamber for BIOMAT 1 Experiment | 01.09.17 mk
K | XBM2EK1 | XBM2EK1 |  | E:Chamber for BIOMAT 2 Experiment | 01.09.17 mk | unklar, 2 EK im Wechsel?!
K | XBM2ET1 | XBM2EK1 |  | E:Target handling | 03.05.16 FPel | Neu von Abel Blazewic
K | XBM2VP1 | XBM2EK1 |  | E:Multi-Pupose UHV | 03.05.16 FPel | Neu von Abel Blazewic
K | XBM2VM1 | XBM2EK1 |  | E:High pressure cell | 03.05.16 FPel | Neu von Abel Blazewic
G | XBM2SD | XBM2SD |  | E:Chamber for Beam Dump | 06.04.15 FPel 31.10.15 FPel | Gruppen eingeführt Name erweitert …K
S | XBM2SD | XBM2SD |  | E:Beam Dump D:Beam Dump | 09.08.11 FPel
!=S6063 | BEAM LINE XPP2
K |  |  |  | Vakuumelemente an T-Stück
K |  |  |  | Vakuumelemente - DK1
K |  |  |  | Vakuumelemente - DK2
K |  |  | ************ | alles was hier vorher war - jetzt Zuständigkeit HEBT | *************
K |  |  | *********** | und in HEBT-Liste "umgezogen" nach TPP2 | *************
K |  |  | ************ | ab hier Plasmaphysik - Experiment Mai 2019 | *************
G | XPP2EW1 | XPP2EW1 |  | E:Wobbler oder PRIOR (alternativ!) | 19.09.17 mk 31.10.15 FPel | Gruppen eingeführt
S | XPP2EW1H | XPP2EW1 | XPP2EW1.GN | E:Wobbler horizontal | 03.05.16 FPel | Neu von Abel Blazewic
S | XPP2EW1V | XPP2EW1 | XPP2EW2.GN | E:Wobbler vertical | 03.05.16 FPel | Neu von Abel Blazewic
G | XPP2EK3 | XPP2EK3 |  | E:Target chamber with PRIOR (QS 09-12) | 07.11.17 mk
G | XPP2VQ09 | XPP2VQ09 |  | E:Vakuumchamber for PRIOR-Quadrupole D:Vakuumkammer für PRIOR-Quadrupol | 06.04.15 FPel | Gruppen eingeführt
S | XPP2QS09 | XPP2VQ09 | XPP2QS09.GN | E:PRIOR-Quadrupole singulet D:PRIOR-Quadrupol Singulett
G | XPP2VQ10 | XPP2VQ10 |  | E:Vakuumchamber for PRIOR-Quadrupole D:Vakuumkammer für PRIOR-Quadrupol | 06.04.15 FPel | Gruppen eingeführt
S | XPP2QS10 | XPP2VQ10 | XPP2QS10.GN | E:PRIOR-Quadrupole singulet D:PRIOR-Quadrupol Singulett
G | XPP2VQ11 | XPP2VQ11 |  | E:Vakuumchamber for PRIOR-Quadrupole D:Vakuumkammer für PRIOR-Quadrupol | 06.04.15 FPel | Gruppen eingeführt
S | XPP2QS11 | XPP2VQ11 | XPP2QS11.GN | E:PRIOR-Quadrupole singulet D:PRIOR-Quadrupol Singulett
G | XPP2VQ12 | XPP2VQ12 |  | E:Vakuumchamber for PRIOR-Quadrupole D:Vakuumkammer für PRIOR-Quadrupol | 06.04.15 FPel | Gruppen eingeführt
S | XPP2QS12 | XPP2VQ12 | XPP2QS12.GN | E:PRIOR-Quadrupole singulet D:PRIOR-Quadrupol Singulett
K | XPP2EK3 | XPP2EK3 | - Ende - | E:Target chamber with PRIOR (QS 09-12) | 07.11.17 mk
G | XPP2VV3S | XPP2VV3S |  | E:Valve D:Ventil | 18.09.17 mk
S | XPP2VV3S | XPP2VV3S |  | E:fast closing valve D:Schnellschussventil
S | XPP2VM3S | XPP2VV3S |  | E:Sensor VVS D:Sensor zum VVS
K |  |  |  | Vakuumelemente an Kreuzstück
G | XPP2VTBX | XPP2VTBX |  | D:Kreuzstück | 18.09.17 mk
S | XPP2VPBT | XPP2VTBX |  | E:Turbomolecular pump D:Turbopumpe
S | XPP2VVBE | XPP2VTBX |  | E:Edge valve D:Eckventil
S | XPP2VVBH | XPP2VTBX |  | E:High vacuum valve D:Hochvakuum
S | XPP2VMBC | XPP2VTBX |  | E:Combination D:Combimeßröhre
G | XPP2VQ13 | XPP2VQ13 |  | E:Vacuum chamber for Quadrupole
S | XPP2QS13 | XPP2VQ13 | XPP2QS13.GN | E:sc-Quadrupole singulet D:sc-Quadrupol Singulett (supraleitend)
S | XPP2VPQT3 | XPP2VQ13 |  | E:Turbomolecular pump D:Turbopumpe | 19.09.17 mk
G | XPP2VQ14 | XPP2VQ14 |  | E:Vakuumchamber for sc-Quadrupole D:Vakuumkammer für sc-Quadrupol | 06.04.15 FPel | Gruppen eingeführt
S | XPP2QS14 | XPP2VQ14 | XPP2QS14.GN | E:sc-Quadrupole singulet D:sc-Quadrupol Singulett (supraleitend)
S | XPP2VPQT4 | XPP2VQ14 |  | E:Turbomolecular pump D:Turbopumpe | 19.09.17 mk
P | XPP2YF | XPP2YF |  | E:Feed box D:Zuführbox | 19.09.17 mk
K |  |  |  | Vakuumelemente an Kreuzstück
G | XPP2VTCX | XPP2VTCX |  | Kreuzstück für Vaku und DB-L
S | XPP2VPCT | XPP2VTCX |  | E:Turbo molecular pump D:Turbopumpe
S | XPP2VVCE | XPP2VTCX |  | E:Edge valve D:Eckventil
S | XPP2VVCH | XPP2VTCX |  | E:High vacuum valve D:Hochvakuum
S | XPP2VMCC | XPP2VTCX |  | E:Combination D:Combimeßröhre
S | XPP2DBCL | XPP2VTCX |  | E:aperture plate D:Lochblende/Kollimator
S | XPP2DBCLS | XPP2VTCX |  | E:Stepper motor D:Schrittmotorantrieb
G | XPP2DT1 | XPP2DT1 |  |  | 03.05.16 FPel | Neu von Abel Blazewic
S | XPP2DT1F | XPP2DT1 |  | E:Fast current trafo, Bergoz - CF200 | 03.05.16 FPel | Neu von Abel Blazewic
G | XPP2VQ15 | XPP2VQ15 |  | E:Vakuumchamber for sc-Quadrupole D:Vakuumkammer für sc-Quadrupol | 03.05.16 FPel | Neu von Abel Blazewic
S | XPP2QS15 | XPP2VQ15 | XPP2QS15.GN | E:sc-Quadrupole singulet D:sc-Quadrupol Singulett (supraleitend) | 03.05.16 FPel | Neu von Abel Blazewic
S | XPP2VPQT5 | XPP2VQ15 |  | E:Turbomolecular pump D:Turbopumpe | 19.09.17 mk
G | XPP2VQ16 | XPP2VQ16 |  | E:Vakuumchamber for sc-Quadrupole D:Vakuumkammer für sc-Quadrupol | 03.05.16 FPel | Neu von Abel Blazewic
S | XPP2QS16 | XPP2VQ16 | XPP2QS16.GN | E:sc-Quadrupole singulet D:sc-Quadrupol Singulett (supraleitend) | 03.05.16 FPel | Neu von Abel Blazewic
S | XPP2VPQT6 | XPP2VQ16 |  | E:Turbomolecular pump D:Turbopumpe | 19.09.17 mk
G | XPP2VV4T | XPP2VV4T |  | E:Valve D:Ventil | 18.09.17 mk
S | XPP2VV4T | XPP2VV4T |  | E:Gate valve D:Gateventil
G | XPP2VV5T | XPP2VV5T |  | E:Valve D:Ventil | 19.09.17 mk
S | XPP2VV5T | XPP2VV5T |  | E:Gate valve D:modifiziertes Sektorventil
(D: hält Druck von Targetkammer EK4 ab)
G | XPP2EK4 | XPP2EK4 |  | E:Chamber for PP-Exp./Target chamber | 18.09.17 mk
S | XPP2DF4GH | XPP2EK4 |  | D:BIF hori
S | XPP2DF4GV | XPP2EK4 |  | D:BIF vert
S | XPP2DF4GS | XPP2EK4 |  | E:Stepper motor D:Schrittmotorantrieb
K |  |  |  | Vakuumelemente an Kreuzstück, das sich
K | XPP2VT-X | XPP2EK4 |  | in der XPP2EK4 befindet!! | 19.09.17 mk
S | XPP2VP4T | XPP2EK4 |  | E:Turbo molecular pump D:Turbopumpe
S | XPP2VV4E | XPP2EK4 |  | E:Edge valve D:Eckventil
S | XPP2VV4H | XPP2EK4 |  | E:High vacuum valve D:Hochvakuum
S | XPP2VM4C | XPP2EK4 |  | E:Combination D:Combimeßröhre
S | XPP2VV4A1 | XPP2EK4 |  | E:shut-off valve D:Absperrventil
S | XPP2VV4A2 | XPP2EK4 |  | E:shut-off valve D:Absperrventil
S | XPP2VV4A3 | XPP2EK4 |  | E:shut-off valve D:Absperrventil
S | XPP2VV4A4 | XPP2EK4 |  | E:shut-off valve D:Absperrventil
S | XPP2VV4A5 | XPP2EK4 |  | E:shut-off valve D:Absperrventil
S | XPP2VV4A6 | XPP2EK4 |  | E:shut-off valve D:Absperrventil
S | XPP2VV4A7 | XPP2EK4 |  | E:shut-off valve D:Absperrventil
G | XPP2DT2 | XPP2DT2 |  | DT - kein Standard/HEBT | 03.05.16 FPel | Neu von Abel Blazewic
S | XPP2DT2F | XPP2DT2 |  | E:Fast current trafo, Bergoz | 03.05.16 FPel | Neu von Abel Blazewic
G | XPP2SD1 | XPP2SD1 |  | E:Chamber for Beam Dump | 06.04.15 FPel 31.10.15 FPel | Gruppen eingeführt Name erweitert …K
S | XPP2SD1 | XPP2SD1 |  | E:Beam Dump D:Beam Dump | 09.08.11 FPel 14.08.11 FPel
G | XPP2SD2 | XPP2SD2 |  | E:Chamber for Beam Dump | 06.04.15 FPel 31.10.15 FPel | Gruppen eingeführt Name erweitert …K
S | XPP2SD2 | XPP2SD2 |  | E:Beam Dump for SIS18 (via TSP1) D:Beam Dump für SIS18 (über TSP1) | 14.08.11 FPel

## History-Changes
version | date | name | comment
1.12 | 2019-05-20 | mk | o File wird umbenannt in X-APPA-Nomenklaturliste (auf Wunsch von A. Bräuning-Demian) o XPP2QS01/02/03 gibt es nicht mehr in XPP2 (sondern in der HEBT). o XPP2 beginnt mit XPP2QS04 unter der Zuständigkeit HEBT/TPP2 o X-APPA-Beamline beginnt mit XPP2EW1 (nach Information von S.Ratschow und A. Blazewic)
1.11 | 2017-11-07 | mk | XPP2EK3 nun doch als 'G'roup (statt 'K') eingetragen, obwohl die Kammer alternativ zu den Wobblern reinkommt.
| 2017-09-25 | mk | auch XPP2 wurde überarbeitet, erweitert bzw. viele Vakuumelemente benannt (Info: K. Weyrich)
1.10 | 2017-09-01 | mk | 1. Entwurf: XAP1, XAPD, XPM1 überarbeitet - speziell Diagnose und Ventil dazu (Info: A. Bräuning-Demian) - trotz 'Entwurfsstatus' kommt (wg der Kabelnomenklaturen) diese Version ins Accnomen-Wiki
V 1.9 | 2016-07-10 | FPel | HPP2KV01 korrigiert in XPP2KV01 und weitere
V 1.7 | 2016-05-03 | FPel | div. Elemente neu von Abel Blazewic
1.6 | 2015-10-31 | FPel | bei div….SDs und ….EWs die Kammern um _K erweitert, XAPDVU01 in S6061 und S6062 auskommentiert
V 1.5 | 2015-04-06 | FPel | Gruppen eingeführt