## Tabelle1
YRE1 | Nomen | Group | Power Supply | E:Comment D:Bedeutung | Changedate
!=S1117 |  |  |  |  | 08.11.22 mk
K | YR07MM | YR07MM |  | E:chamber
K | YR07MP1E | YR07MM |  | E:Extraction Septum
G | YRE1VC1 | YRE1VC1 |  | E:Bellow D:Membranbalg | 20.06.17 mk
G | YRE1VR1 | YRE1VR1 |  | E:Vacuum pipe | 20.06.17 mk
G | YRE1VC2 | YRE1VC2 |  | E:Bellow D:Membranbalg | 20.06.17 mk
G | YRE1VV1 | YRE1VV1 |  | E:Valve
S | YRE1VV1T | YRE1VV1 |  | E:Gate valve | 15.02.21 mk
G | YRE1VR2 | YRE1VR2 |  | E:Vacuum pipe, Reductionpeace ø70 --> ø152mm | 20.06.17 mk
G | YRE1DK1 | YRE1DK1 |  | E:Diagnostic chamber
S | YRE1DF1 | YRE1DK1 |  | E:Diagnostic screen
S | YRE1DF1OL | YRE1DK1 |  | E:to control LED Calibration on/off | 31.07.19 mk
S | YRE1DF1_P | YRE1DK1 |  | E:Pneumatic actuator
N | YRE1DC1 | YRE1DK1 |  | E:Faraday Cup D:Faraday-Cup | 08.11.22 mk
N | YRE1DC1_P | YRE1DK1 |  | E:Pneumatic actuator D:Pressluftantrieb | 08.11.22 mk
S | YRE1VP1I | YRE1DK1 |  | E:Ion getter pump D:Ionengetterpumpe
S | YRE1VP1T | YRE1DK1 |  | E:Turbo molecular pump | 15.03.17 mk
S | YRE1VM1X | YRE1DK1 |  | E:Extractor | 15.03.17 mk
S | YRE1VM1T | YRE1DK1 |  | E:Thermovac Pirani | 15.03.17 mk
S | YRE1VV1E | YRE1DK1 |  | E:Edge valve | 15.03.17 mk
G | YRE1VC3 | YRE1VC3 |  | E:Bellow D:Membranbalg | 20.06.17 mk
G | YRE1VV2 | YRE1VV2 |  | E:Valve
S | YRE1VV2T | YRE1VV2 |  | E:Gate valve (before experiment) | 15.02.21 mk
S | YRE1VM1G | YRE1VV1 |  | E:Generic pressure for sector D:generierter Sektordruck | 16.12.20 mk
K |  |  |  | E:End of bake out section
K |  |  |  | E:cooling section D:ab hier kalt <--
G | YRE2VR1 | YRE2VR1 |  | E:Vacuum pipe
S | YRE2VM1C | YRE2VR1 |  | E:Combination of Pirani/Penning | 15.03.17 mk
K |  |  |  | E:Experiment D:Experiment

## History-Changes
Version | Date | Name | Comment
V2.5 | 2022-11-08 | mk | YRE1DC1/_P auf 'N' gesetzt (d.h., not built in), da dort vermutlich wieder eine Cup eingebaut wird (Info: Gleb)
V2.4 | 2021-02-15 | mk | YRE1VV0T/1T --> YRE1VV1T/2T (Info: R. Bär per eMail)
V2.3 | 2020-12-16 | mk | YRE1VM1G dazu: Sektordruck (Info: C. Betz)
V2.2 | 2019-07-31 | mk | YRE1DF1OL added (Info: Beata, Andre Petit)
V2.1 | 2017-06-20 | mk | new sequence of devices: YRE1VC1 - VR1 - VC2 - VV0T - VR2 -
DK1 - VC3 - VV1T
V2.0 | 2017-03-15 | mk | Vacuumelements added to YRE1DK1
V1.0 | 2016-06-15 | mk | "SZ" changed --> "K"
| 2016-06-14 | mk | Nomenclaturelist for experiment beamline YRE1 arranged