## Tabelle1
YRT1 | Nomen | Group | Power Supply | E:Comment D:Bedeutung | Changedate
!=S1116 |  |  |  |  | 31.07.19 mk
G | YRT1VU2 | YRT1VU2 |  | E:second half of Dipole chamber l=484mm | 13.05.19 mk
S | YRT1MH2 | YRT1VU2 | YRT1MH2.GN | E:horizontal bending magnet
G | GHTYVRB | GHTYVRB |  | E:Tube through Y correction magnet l=480mm | 30.05.16 mk
S | GHTYKV3 | GHTYVRB |  | E:vertical steerer
G | GHTYVRC | GHTYVRC |  | E:Adapter flange D:Adapterflansch l=10mm | 30.05.16 mk
G | GHTYVK1 | GHTYVK1 |  | E:Vacuum Chamber D:Vakuum Kammer
S | GHTYVP1I | GHTYVK1 |  | E:Ion-getter pump
S | GHTYVP1N | GHTYVK1 |  | E:NEG-pump | 16.06.14 mk
S | GHTYVM1X | GHTYVK1 |  | E:Vacuum gauge Leybold Extr. IE514 | 28.10.14 mk
S | GHTYVM1P | GHTYVK1 |  | E:Penning Vacuum gauge | 28.10.14 mk
S | GHTYVV1L | GHTYVK1 |  | E:Locally operated valve | 28.10.14 mk
G | GHTYVCC | GHTYVCC |  | E:Bellow D:Membranbalg l=115mm | 30.05.16 mk
G | GHTYVQ4 | GHTYVQ4 |  | E:Tube through quad-doublett l=1000mm | 15.04.14 mk
S | GHTYQD41 | GHTYVQ4 | GHTYQD41.GN | E:quad-doublett, 1. lens l=250mm
S | GHTYQD42 | GHTYVQ4 | GHTYQD42.GN | E:quad-doublett, 2. lens l=250mm
G | GHTYVK2 | GHTYVK2 |  | E:Vacuum Chamber D:Vakuum Kammer l=265mm
S | GHTYVP2I2 | GHTYVK2 |  | E:Ion-getter pump | 18.06.15 mk
S | GHTYVP2N | GHTYVK2 |  | E:NEG-pump | 16.06.14 mk
S | GHTYVM2X | GHTYVK2 |  | E:Vacuum gauge Leybold Extr. IE514 | 28.10.14 mk
G | GHTYVRD | GHTYVRD |  | E:Tube l=200mm | 30.05.16 mk
S | GHTYKH4 | GHTYVRD |  | E:horizontal steerer D:Hori Steerer | 04.10.17 mk
S | GHTYKV4 | GHTYVRD |  | E:vertical steerer D:Vertikaler Steerer | 04.10.17 mk
G | GHTYVRE | GHTYVRE |  | E:Tube l=75mm | 30.05.16 mk
G | GHTYVCD | GHTYVCD |  | E:Bellow D:Membranbalg l=115mm | 30.05.16 mk
G | GHTYDK3 | GHTYDK3 |  | E:Diagnostic chamber l=240mm
S | GHTYDF3 | GHTYDK3 |  | E:Fluorescent Quartz screen (Cromox)
S | GHTYDF3OL | GHTYDK3 |  | E:to control LED Calibration on/off | 31.07.19 mk
S | GHTYDF3_P | GHTYDK3 |  | E:Pneumatic actuator D:Antrieb
S | GHTYDF3V | GHTYDK3 |  | E:Controlunit Videocamera D:Videokamera | 30.10.18 mk
G | GHTYVCE | GHTYVCE |  | E:Bellow D:Membranbalg l=160mm | 30.05.16 mk
G | GHTYVV2 | GHTYVV2 |  | E:Valve l=75mm
S | GHTYVV2T | GHTYVV2 |  | E:Gate valve (before Injection)

## History-Changes
Version | Date | Name | Comment
V1.5 | 2019-07-31 | mk | GHTYDF3OL added (Info: Beata, Andre Petit)
V1.4 | 2019-05-13 | mk | LST-Kennz. von YRT1MH2 von 'on' auf 'S' - der Dipol muss in der
Geradeausstrecke als 'S'tandardelement gekennzeichnet sein, dies
entspricht "MAGN/BEND"
V1.3 | 2018-10-30 | mk | Steuergerät für Videokamera dazu (Info: Harald Bräuning)
| 2017-10-04 | mk | Rohrsteerer GHTYKH4/KV4 dazu - zwischen VK2 und DK3
V1.2 | 2016-05-30 | mk | VR and VC update/korrection
V1.1 | 2016-04-04 | mk | PowerSupply-Nomenclatures xx.GN added by W. Geithner
| 2016-02-01 | mk | neue Zählung: VR11,12,13 --> GHTYVR10,11,12
V1.0 | 2015-10-08 | mk | GHTYVR12 and GHTYVR13 added; between GHTYVC14 and GHTYVV2 there
is no tube (--> deleted)
| 2015-06-18 | mk | GHTYVP2I --> GHTYVP2I2 - first pump is located at GHTYDK2
| 2015-06-02 | mk | Kammerbezeichnung erweitert: YRT1VU2 --> YRT1VU2_G (Gemeinsam)
| 2015-03-31 | mk | Beamline YRT1MH2 bis GTHYVV2T (before Injection)